## 控制价
高新区火炬路（尚信路至胶州湾高速）通信、雨水管道等市政配套工程控制价
序号 | 项目编码 | 项目名称 项目特征 | 计量 单位 | 工程量 | 金额（元） |  | 金额（元） |  | 金额（元） |  | 税率（%） | 备注
[5 empty] | 综合单价 | 合价 | 含税综合单价 | 含税合价 | 不含税综合单价 | 不含税合价
| 000002 | 高新区火炬路（尚信路东至胶州湾高速）通信、雨水管道等市政配套工程
| 000003 | 通信管道工程
1 | 040101002001 | 挖沟槽土方 1.土壤类别:现状土综合考虑 2.挖土深度:综合考虑 3.开挖方式:机械开挖、人工配合 4.装车、不装车:不装车 5.场内运距:综合考虑 | m3 | 548.7 | 8.79 | 4823.07 | 7.4715 | 4099.612 | 6.8546 | 3761.112 | 9%
2 | 040101002002 | 挖沟槽土方 1.土壤类别:现状土综合考虑 2.挖土深度:综合考虑 3.开挖方式:机械开挖、人工配合 4.装车、不装车:装车 5.场内运距:综合考虑 | m3 | 609.98 | 10.8 | 6587.78 | 9.18 | 5599.6164 | 8.422 | 5137.2628 | 9%
3 | 040103001001 | 回填方 1.填方部位:排管两侧及管顶30cm范围内回填风化砂 2.填方材料品种:风化砂 3.填方粒径要求:详设计 4.填方来源:综合考虑 | m3 | 258 | 104.29 | 26906.82 | 88.6465 | 22870.797 | 81.3271 | 20982.3826 | 9%
4 | 040103001002 | 回填方 1.填方部位:原土回填 2.填方材料品种:符合设计要求的原土 3.填方粒径要求:详设计 4.填方来源:综合考虑 | m3 | 548.7 | 28.63 | 15709.28 | 24.3355 | 13352.8888 | 22.3261 | 12250.3567 | 9%
5 | 040103001003 | 回填方 1.填方部位:排管底换填石渣 2.填方材料品种:石渣 3.填方粒径要求:详设计 4.填方来源:综合考虑 | m3 | 148 | 123.77 | 18317.96 | 105.2045 | 15570.266 | 96.5179 | 14284.6477 | 9%
6 | 040103002001 | 余方弃置 1.废弃料品种:余土 2.运距:综合考虑 | m3 | 609.98 | 28.48 | 17372.23 | 24.208 | 14766.3958 | 22.2092 | 13547.1521 | 9%
7 | 040803003001 | 通信排管 1.名称:通信排管铺设（含管枕） 2.型号:12孔 3.规格:3*4*UPVC100 5.垫层、基础：厚度、材料品种、强度等级:不包括垫层、基础、排管包封 6.排管排列形式:3*4 | m | 82 | 295.24 | 24209.68 | 150 | 12300 | 137.6147 | 11284.4037 | 9% | PVC管、管枕甲供
8 | 040803003002 | 通信排管 1.名称:通信排管铺设（含管枕） 2.型号:12孔 3.规格:3*4*ABS100 5.垫层、基础：厚度、材料品种、强度等级:不包括垫层、基础、排管包封 6.排管排列形式:3*4 | m | 40 | 295.24 | 11809.6 | 150 | 6000 | 137.6147 | 5504.5872 | 9% | ABS管、管枕甲供
9 | 040803003003 | 通信排管 1.名称:通信排管铺设（含管枕） 2.型号:12孔 3.规格:1*12*PVC100 5.垫层、基础：厚度、材料品种、强度等级:不包括垫层、基础、排管包封 6.排管排列形式:1*12（受桥梁结构空间影响，管道排布发生调整综合单价不变） | m | 2068 | 295.24 | 610556.32 | 150 | 310200 | 137.6147 | 284587.156 | 9% | PVC管、管枕甲供
10 | 040501020001 | 警示(示踪)带、桩铺设 规格:警示带 | m | 1826 | 1.48 | 2702.48 | 1.258 | 2297.108 | 1.1541 | 2107.4385 | 9%
11 | 040803004001 | 排管垫层 1.名称:排管垫层 2.规格:详设计 3.混凝土强度等级:C15 | m3 | 8 | 112.29 | 897.98 | 95.4465 | 763.572 | 87.5656 | 700.5248 | 9% | 混凝土甲供
12 | 040803004002 | 排管包封 1.名称:排管包封 2.规格:详设计 3.混凝土强度等级:C20 防水砼,抗渗等级P6 | m3 | 28.3 | 209.96 | 5941.87 | 178.466 | 5050.5878 | 163.7303 | 4633.5668 | 9% | 混凝土甲供
13 | 040803004003 | 排管包封 1.名称:排管包封 2.规格:详设计 3.混凝土强度等级:lc5.0轻骨料混凝土 | m3 | 141.6 | 209.96 | 29730.34 | 178.466 | 25270.7856 | 163.7303 | 23184.207 | 9% | 混凝土甲供
14 | 041001002001 | 拆除现状桥梁人行道 1.材质:包含拆除毛面花岗岩铺装面层、水泥砂浆结合层 2.厚度:现状厚度综合考虑 3.包含保护性拆除、利旧花岗岩板清理堆放、废料清理及外运等，花岗岩板利旧率10% 4.综合考虑拆除人行道有可能引起的路沿石等其它市政设施的损坏及修复 | m2 | 3080 | 30.43 | 93724.4 | 25.8655 | 79665.74 | 23.7298 | 73087.8349 | 9%
15 | 041001002002 | 拆除现状桥梁混凝土人行道板 1.材质:8cm混凝土人行道板 2.厚度:8cm 3.包含保护性拆除、利旧人行道板清理堆放、废料清理及外运等，人行道板利旧率80% 4.综合考虑拆除人行道板有可能引起的路沿石等其它市政设施的损坏及修复 | m2 | 3080 | 9.03 | 27812.4 | 7.6755 | 23640.54 | 7.0417 | 21688.5688 | 9%
16 | 041001002003 | 拆除现状桥梁人行道 1.材质:包含拆除荷兰砖人行道面层、结合层、包含利旧荷兰砖的清理及存放、包含废料清理外运 2.厚度:现状厚度综合考虑 3.包含破拆、清理、外运，运距综合考虑 4.综合考虑拆除人行道有可能引起的路沿石等其它市政设施的损坏修复 | m2 | 914 | 9.03 | 8253.42 | 7.6755 | 7015.407 | 7.0417 | 6436.1532 | 9%
17 | 041001002004 | 拆除现状桥梁人行道基层 1.材质:包含拆除荷兰砖人行道基层，基层结构形式现状综合考虑，拆除基层厚度需满足排管施工要求 2.厚度:现状厚度综合考虑 3.包含破拆、清理、外运，运距综合考虑 4.综合考虑拆除人行道有可能引起的路沿石等其它市政设施的损坏修复 | m2 | 749.8 | 31.75 | 23806.15 | 26.9875 | 20235.2275 | 24.7592 | 18564.4289 | 9%
18 | 040204002001 | 预制混凝土人行道板恢复 1.块料品种、规格:8cm厚C30混凝土人行道板按原状恢复，利旧率80% | m2 | 3080 | 58.2 | 179256 | 49.47 | 152367.6 | 45.3853 | 139786.789 | 9%
19 | 040204002002 | 人行道块料铺设 1.块料品种、规格:3cm毛面花岗岩人行道板，综合考虑面层块料尺寸及盲道，按原状恢复 花岗岩人行道板利旧率10% 2.结合层：材料品种、厚度:2cm水泥砂浆 | m2 | 3080 | 181.76 | 559820.8 | 154.496 | 475847.68 | 141.7394 | 436557.5046 | 9%
20 | 040204002003 | 人行道块料铺设 1.块料品种、规格:荷兰砖人行道板恢复，综合考虑面层块料尺寸及盲道，荷兰砖利旧率50% 2.结合层：材料品种、厚度:按原状恢复 | m2 | 914 | 41.86 | 38260.04 | 35.581 | 32521.034 | 32.6431 | 29835.811 | 9%
21 | 041001001001 | 拆除旧路 1.材质:沥青面层+基层 2.厚度:综合考虑 3.综合考虑割缝及清理外运，运距综合考虑 | m2 | 165 | 60.29 | 9947.85 | 51.2465 | 8455.6725 | 47.0151 | 7757.4977 | 9%
22 | 04B001 | 道路恢复 施工完毕后按原状恢复道路 | m2 | 165 | 349.68 | 57697.2 | 297.228 | 49042.62 | 272.6862 | 44993.2294 | 9%
23 | 04B002 | 小号直通型人孔 砖砌 1.《通信管道人孔和手孔图集》(YD/T5178- 2017)中对应型号。 2.安装防坠落装置。 3.隐形检查井盖,承重等级采用C250。井盖质量应满足《检查井盖》(GB/T23858-2009)及国家其它技术规范要求,所用材质及工艺满足国家相关质量标准。井盖加装印有二维码的电子身份铭牌。 4.检查井均需做防水处理。检查井混凝土采用防水砼,抗渗等级P6,底板与井壁成型后铺贴SBC防水卷材,卷材厚度4mm。 | 座 | 2 | 10200.19 | 20400.38 | 8670.1615 | 17340.323 | 7954.2766 | 15908.5532 | 9%
24 | 04B003 | 小号直通型人孔 桥面预制板除小号直通人孔 利用桥梁结构，每处人孔安装两个隐形井盖，采用与原预制板厚度相同的井盖板，井盖板固定在原桥梁结构上，不砌筑井壁 | 座 | 17 | 2373 | 40341 | 2017.05 | 34289.85 | 1850.5046 | 31458.578 | 9%
25 | 04B004 | 小号直通型人孔 砖砌 1.《通信管道人孔和手孔图集》(YD/T5178- 2017)中对应型号。 2.安装防坠落装置。 3.轻型球墨铸铁防盗井盖足国家相关质量标准。井盖加装印有二维码的电子身份铭牌。 4.检查井均需做防水处理。检查井混凝土采用防水砼,抗渗等级P6,底板与井壁成型后铺贴SBC防水卷材,卷材厚度4mm。 | 座 | 1 | 10262.7 | 10262.7 | 8723.295 | 8723.295 | 8003.0229 | 8003.0229 | 9%
26 | 04B005 | 小号四通型人孔 砖砌 1.《通信管道人孔和手孔图集》(YD/T5178- 2017)中对应型号。 2.安装防坠落装置。 3.轻型球墨铸铁防盗井盖足国家相关质量标准。井盖加装印有二维码的电子身份铭牌。 4.检查井均需做防水处理。检查井混凝土采用防水砼,抗渗等级P6,底板与井壁成型后铺贴SBC防水卷材,卷材厚度4mm。 | 座 | 1 | 13257.28 | 13257.28 | 11268.688 | 11268.688 | 10338.2459 | 10338.2459 | 9%
27 | 04B006 | 小号四通型人孔 砖砌 1.《通信管道人孔和手孔图集》(YD/T5178- 2017)中对应型号。 2.安装防坠落装置。 3.隐形铺装井盖足国家相关质量标准。井盖加装印有二维码的电子身份铭牌。 4.检查井均需做防水处理。检查井混凝土采用防水砼,抗渗等级P6,底板与井壁成型后铺贴SBC防水卷材,卷材厚度4mm。 | 座 | 1 | 13194.77 | 13194.77 | 11215.5545 | 11215.5545 | 10289.4995 | 10289.4995 | 9%
28 | 04B007 | 小号四通型人孔 混凝土 1.《通信管道人孔和手孔图集》(YD/T5178- 2017)中对应型号。 2.安装防坠落装置。 3.重型球墨铸铁防盗井盖,承重等级采用D400。井盖加装印有二维码的电子身份铭牌。 4.检查井均需做防水处理。检查井混凝土采用防水砼,抗渗等级P6,底板与井壁成型后铺贴SBC防水卷材,卷材厚度4mm。 | 座 | 2 | 13411.29 | 26822.58 | 11399.5965 | 22799.193 | 10458.3454 | 20916.6908 | 9% | 混凝土甲供
29 | 040205004001 | 标志桩 详设计 | 块 | 4 | 113.47 | 453.88 | 96.4495 | 385.798 | 88.4858 | 353.9431 | 9%
30 | 041001005001 | 拆除侧、平(缘)石 材质:拆除现状人行道侧石 包含利旧恢复 | m | 1679 | 43.16 | 72465.64 | 36.686 | 61595.794 | 33.6569 | 56509.9028 | 9%
31 | 040205004002 | I/O站侧壁、管廊顶板开孔及封堵 I/O站侧壁、管廊顶板开孔及施工后封堵，具体要求详设计 包含开孔所需所有工艺要求、垃圾清运、相关手续、协调费用 | 个 | 2 | 9691.93 | 19383.86 | 8238.1405 | 16476.281 | 7557.9271 | 15115.8541 | 9%
32 | 04B008 | 现状管道保护 C30混凝土360度包封20cm厚详设计 包封施工时现状管道下采用木板临时支撑 包含除土方挖填之外的管道临时支撑、模板支设、混凝土浇筑等所有工作内容 | m3 | 43.04 | 741.75 | 31927.89 | 630.4875 | 27136.182 | 578.4289 | 24895.5798 | 9% | 混凝土甲供
| 000004 | 雨水工程 | [8 empty] | 9%
| 000005 | 雨水管道 | [8 empty] | 9%
33 | 040101002003 | 挖沟槽土方 1.土壤类别:现状填土、普通土 2.挖土深度:综合考虑 3.开挖方式:机械开挖、人工配合 4.装车、不装车:不装车 5.场内运距:综合考虑 | m3 | 147.25 | 10.24 | 1507.84 | 8.704 | 1281.664 | 7.9853 | 1175.8385 | 9%
34 | 040101002004 | 挖沟槽土方 1.土壤类别:现状填土、普通土 2.挖土深度:综合考虑 3.开挖方式:机械开挖、人工配合 4.装车、不装车:装车 5.场内运距:综合考虑 | m3 | 1687.75 | 12.12 | 20455.53 | 10.302 | 17387.2005 | 9.4514 | 15951.5601 | 9%
35 | 040101005001 | 挖淤泥、流砂 不含外运 1.挖掘深度:综合考虑 2.装车、不装车:装车 | m3 | 775 | 44.53 | 34510.75 | 37.8505 | 29334.1375 | 34.7252 | 26912.0528 | 9%
36 | 040101005002 | 外运淤泥、流砂 1.运距:综合考虑 | m3 | 775 | 35.54 | 27543.5 | 30.209 | 23411.975 | 27.7147 | 21478.8761 | 9%
37 | 040103001004 | 回填方 1.填方部位:换填石渣 2.填方材料品种:石渣 3.填方粒径要求:详设计 4.填方来源:综合考虑 | m3 | 775 | 124.9 | 96797.5 | 106.165 | 82277.875 | 97.3991 | 75484.289 | 9%
38 | 040103001005 | 回填方 1.填方部位:管顶50cm以下回填风化砂 2.填方材料品种:风化砂 3.填方粒径要求:详设计 4.填方来源:综合考虑 | m3 | 903.67 | 105.25 | 95111.27 | 89.4625 | 80844.5774 | 82.0757 | 74169.337 | 9%
39 | 040103001006 | 回填方 1.填方部位:原土回填 2.填方材料品种:符合设计要求的原土 3.填方粒径要求:详设计 4.填方来源:综合考虑 | m3 | 147.25 | 28.82 | 4243.75 | 24.497 | 3607.1833 | 22.4743 | 3309.3424 | 9%
40 | 040103002002 | 余方弃置 1.废弃料品种:余土 2.运距:综合考虑 | m3 | 1687.75 | 28.65 | 48354.04 | 24.3525 | 41100.9319 | 22.3417 | 37707.2769 | 9%
41 | 04B010 | 管道基础 120度、180度沙石基础 | m3 | 261.06 | 183.49 | 47901.9 | 155.9665 | 40716.6145 | 143.0885 | 37354.6922 | 9%
42 | 040501001001 | 混凝土管 1.垫层、基础材质及厚度:不包含垫层、基础 2.管道材质:Ⅱ级钢筋混凝土管道 3.规格:DN500 4.接口方式:承插橡胶圈接口 5.铺设深度:综合考虑 6.混凝土强度等级:详设计 7.管道检验及试验要求:无 | m | 8 | 69.5 | 556 | 59.075 | 472.6 | 54.1972 | 433.578 | 9% | 钢筋混凝土管道、橡胶圈甲供
43 | 040501001002 | 混凝土管 1.垫层、基础材质及厚度:不包含垫层、基础 2.管道材质:Ⅱ级钢筋混凝土管道 3.规格:DN600 4.接口方式:承插橡胶圈接口 5.铺设深度:综合考虑 6.混凝土强度等级:详设计 7.管道检验及试验要求:无 | m | 15 | 85.15 | 1277.25 | 72.3775 | 1085.6625 | 66.4014 | 996.0206 | 9% | 钢筋混凝土管道、橡胶圈甲供
44 | 040501001003 | 混凝土管 1.垫层、基础材质及厚度:不包含垫层、基础 2.管道材质:Ⅱ级钢筋混凝土管道 3.规格:DN800 4.接口方式:承插橡胶圈接口 5.铺设深度:综合考虑 6.混凝土强度等级:详设计 7.管道检验及试验要求:无 | m | 27 | 120.7 | 3258.9 | 102.595 | 2770.065 | 94.1239 | 2541.344 | 9% | 钢筋混凝土管道、橡胶圈甲供
45 | 040501001004 | 混凝土管 1.垫层、基础材质及厚度:不包含垫层、基础 2.管道材质:Ⅱ级钢筋混凝土管道 3.规格:DN1200 4.接口方式:承插橡胶圈接口 5.铺设深度:综合考虑 6.混凝土强度等级:详设计 7.管道检验及试验要求:无 | m | 186.35 | 200.51 | 37365.04 | 170.4335 | 31760.2827 | 156.361 | 29137.8741 | 9% | 钢筋混凝土管道、橡胶圈甲供
46 | 040201007001 | 抛石挤淤 材料品种、规格:满足设计要求 | m3 | 468 | 125.02 | 58509.36 | 106.267 | 49732.956 | 97.4927 | 45626.5651 | 9%
47 | 040504002001 | 混凝土井 预制装配式钢筋混凝土检查井 1600*1600矩形雨水 1.垫层、基础材质及厚度:1600*1600矩形钢筋混凝土检查井详见《青岛市城市道路给水检查井通用图集》(P12) 2.混凝土强度等级:预制装配式钢筋混凝土检查井详见《青岛市城市道路给水检查井通用图集》(P12) 3.盖板材质、规格:预制装配式钢筋混凝土检查井详见《青岛市城市道路给水检查井通用图集》(P12) 4.井盖、井圈材质及规格:内径尺寸为80cm 球墨铸铁(轻型) 5.踏步材质、规格:详设计 6.防渗、防水要求:详设计 | 座 | 5 | 12193.08 | 60965.4 | 10364.118 | 51820.59 | 9508.3651 | 47541.8257 | 9% | 混凝土甲供
48 | 040504002002 | 混凝土井 预制装配式钢筋混凝土检查井 Φ1000圆形雨水 1.垫层、基础材质及厚度:Φ1000圆形钢筋混凝土检查井详见《青岛市城市道路给水检查井通用图集》(P9) 2.混凝土强度等级:预制装配式钢筋混凝土检查井详见《青岛市城市道路给水检查井通用图集》(P9) 3.盖板材质、规格:预制装配式钢筋混凝土检查井详见《青岛市城市道路给水检查井通用图集》(P9) 4.井盖、井圈材质及规格:内径尺寸为80cm 球墨铸铁(轻型） 5.踏步材质、规格:详设计 6.防渗、防水要求:详设计 | 座 | 2 | 6452.16 | 12904.32 | 5484.336 | 10968.672 | 5031.5009 | 10063.0018 | 9% | 混凝土甲供
49 | 040504002003 | 混凝土井 预制装配式钢筋混凝土检查井 Φ1500圆形雨水 1.垫层、基础材质及厚度:Φ1500圆形钢筋混凝土检查井详见《青岛市城市道路给水检查井通用图集》(P12) 2.混凝土强度等级:预制装配式钢筋混凝土检查井详见《青岛市城市道路给水检查井通用图集》(P12) 3.盖板材质、规格:预制装配式钢筋混凝土检查井详见《青岛市城市道路给水检查井通用图集》(P12) 4.井盖、井圈材质及规格:内径尺寸为80cm 球墨铸铁(轻型） 5.踏步材质、规格:详设计 6.防渗、防水要求:详设计 7.综合考虑切断原管道及管口处理的费用 | 座 | 1 | 11948.22 | 11948.22 | 10155.987 | 10155.987 | 9317.4193 | 9317.4193 | 9% | 混凝土甲供
50 | 040504006001 | 砌体出水口 管径1200 1.垫层、基础材质及厚度:详见图集《排水管道出水口》(20S517-7) 2.砌筑材料品种、规格:详见图集《排水管道出水口》(20S517-7) 3.砌筑、勾缝、抹面要求:详见图集《排水管道出水口》(20S517-7) 4.砂浆强度等级及配合比:详见图集《排水管道出水口》(20S517-7) | 座 | 1 | 20227.79 | 20227.79 | 17193.6215 | 17193.6215 | 15773.9647 | 15773.9647 | 9% | 混凝土甲供
| 000006 | 雨水暗渠 |  |  |  | 744015.88 | 0 | 0 | 0 | 0 | 9%
51 | 040101002005 | 挖沟槽土方 1.土壤类别:现状填土、普通土 2.挖土深度:综合考虑 3.开挖方式:机械开挖、人工配合 4.装车、不装车:不装车 5.场内运距:综合考虑 | m3 | 214.2 | 8.95 | 1917.09 | 7.6075 | 1629.5265 | 6.9794 | 1494.9784 | 9%
52 | 040101002006 | 挖沟槽土方 1.土壤类别:现状填土、普通土 2.挖土深度:综合考虑 3.开挖方式:机械开挖、人工配合 4.装车、不装车:装车 5.场内运距:综合考虑 | m3 | 852.8 | 10.54 | 8988.51 | 8.959 | 7640.2352 | 8.2193 | 7009.3901 | 9%
53 | 040101005003 | 挖淤泥、流砂 不含外运 1.挖掘深度:综合考虑 2.装车、不装车:装车 | m3 | 927.2 | 44.53 | 41288.22 | 37.8505 | 35094.9836 | 34.7252 | 32197.2327 | 9%
54 | 040101005004 | 外运淤泥、流砂 1.运距:综合考虑 | m3 | 927.2 | 35.54 | 32952.69 | 30.209 | 28009.7848 | 27.7147 | 25697.0503 | 9%
55 | 040103001007 | 回填方 1.填方部位:换填石渣 2.填方材料品种:石渣 3.填方粒径要求:详设计 4.填方来源:综合考虑 | m3 | 707.6 | 124.9 | 88379.24 | 106.165 | 75122.354 | 97.3991 | 68919.5908 | 9%
56 | 040103001008 | 回填方 1.填方部位:管顶50cm以下回填风化砂 2.填方材料品种:风化砂 3.填方粒径要求:详设计 4.填方来源:综合考虑 | m3 | 868.64 | 105.25 | 91424.36 | 89.4625 | 77710.706 | 82.0757 | 71294.2257 | 9%
57 | 040103001009 | 回填方 1.填方部位:原土回填 2.填方材料品种:符合设计要求的原土 3.填方粒径要求:详设计 4.填方来源:综合考虑 | m3 | 433.8 | 28.82 | 12502.12 | 24.497 | 10626.7986 | 22.4743 | 9749.3565 | 9%
58 | 040103002003 | 余方弃置 1.废弃料品种:余土 2.运距:综合考虑 | m3 | 852.8 | 28.65 | 24432.72 | 24.3525 | 20767.812 | 22.3417 | 19053.0385 | 9%
59 | 040201007002 | 抛石挤淤 材料品种、规格:满足设计要求 | m3 | 494 | 125.02 | 61759.88 | 106.267 | 52495.898 | 97.4927 | 48161.3743 | 9%
60 | 040303001001 | 混凝土垫层 混凝土强度等级:C15 暗渠沟槽内垫层 | m3 | 80.52 | 114.35 | 9207.46 | 97.1975 | 7826.3427 | 89.172 | 7180.1309 | 9% | 混凝土甲供
61 | 040504002004 | 混凝土井 预制装配式钢筋混凝土检查井 Φ1000圆形雨水 1.垫层、基础材质及厚度:Φ1000圆形钢筋混凝土检查井详见《青岛市城市道路给水检查井通用图集》(P9) 2.混凝土强度等级:预制装配式钢筋混凝土检查井详见《青岛市城市道路给水检查井通用图集》(P9) 3.盖板材质、规格:预制装配式钢筋混凝土检查井详见《青岛市城市道路给水检查井通用图集》(P9) 4.井盖、井圈材质及规格:内径尺寸为80cm 球墨铸铁(轻型） 5.踏步材质、规格:详设计 6.防渗、防水要求:详设计 | 座 | 1 | 6452.16 | 6452.16 | 5484.336 | 5484.336 | 5031.5009 | 5031.5009 | 9% | 混凝土甲供
62 | 040504002005 | 混凝土井 预制装配式钢筋混凝土检查井 Φ1500圆形雨水 1.垫层、基础材质及厚度:Φ1500圆形钢筋混凝土检查井详见《青岛市城市道路给水检查井通用图集》(P12) 2.混凝土强度等级:预制装配式钢筋混凝土检查井详见《青岛市城市道路给水检查井通用图集》(P12) 3.盖板材质、规格:预制装配式钢筋混凝土检查井详见《青岛市城市道路给水检查井通用图集》(P12) 4.井盖、井圈材质及规格:内径尺寸为80cm 球墨铸铁(轻型） 5.踏步材质、规格:详设计 6.防渗、防水要求:详设计 | 座 | 1 | 11948.22 | 11948.22 | 10155.987 | 10155.987 | 9317.4193 | 9317.4193 | 9% | 混凝土甲供
63 | 040504006002 | 八字墙出水口 暗渠尺寸：1200*1800 详设计出水口详图，包含出水口地基处理、土方开挖外运、出水口砌筑等完成出水口施工所需的工作内容 | 座 | 1 | 29263.59 | 29263.59 | 24874.0515 | 24874.0515 | 22820.2307 | 22820.2307 | 9% | 混凝土甲供
64 | 04B011 | 现状通信、燃气管道吊支架保护 采用吊支架保护，支架吊架材质综合考虑，需满足设计及规范要求 | 项 | 1 | 8787.72 | 8787.72 | 7469.562 | 7469.562 | 6852.8092 | 6852.8092 | 9%
65 | 040501019001 | 混凝土渠道 1.断面规格:1200*1800 2.垫层、基础材质及厚度:混凝土垫层C20 3.混凝土强度等级:结构采用C40混凝土,抗渗等级P6 4.伸缩缝(沉降缝)要求:每隔15m及新旧箱涵相接位置设置一道变形缝,伸缩缝宽2cm,采用浸沥青木板填充,表面用沥青麻絮勾缝。 5.防渗、防水要求:混凝土抗渗等级P6 6.暗渠检查井单独计量计价 7.包含模板、脚手架等 | m | 113 | 1722.76 | 194671.88 | 1464.346 | 165471.098 | 1343.4367 | 151808.3468 | 9% | 混凝土甲供
66 | 04B012 | 现状DN500污水管道检查井破坏及修复 | 项 | 1 | 8582.67 | 8582.67 | 7295.2695 | 7295.2695 | 6692.9078 | 6692.9078 | 9%
67 | 040501019002 | 检查井（暗渠） 暗渠检查井，计算范围：配筋加密区及开洞区，延长米3米 井盖：轻型铸铁 1.断面规格:1200*1800 2.垫层、基础材质及厚度:混凝土垫层C20 3.混凝土强度等级:结构采用C40混凝土,抗渗等级P6 4.伸缩缝(沉降缝)要求:每隔15m设置一道变形缝,伸缩缝宽2cm,采用浸沥青木板填充,表面用沥青麻絮勾缝。 5.防渗、防水要求:混凝土抗渗等级P6 6.包含模板、脚手架等 | 座 | 3 | 8644.77 | 25934.31 | 7348.0545 | 22044.1635 | 6741.3344 | 20224.0032 | 9% | 混凝土甲供
68 | 010515001001 | 现浇构件钢筋 1.钢筋种类、规格:钢筋HRB400:d14 2.部位:暗渠 | t | 14.667 | 1665.14 | 24423.27 | 1415.369 | 20759.2171 | 1298.5037 | 19045.1533 | 9% | 钢筋甲供
69 | 010515001002 | 现浇构件钢筋 1.钢筋种类、规格:钢筋HRB400:d12 2.部位:暗渠 | t | 20.679 | 2240.51 | 46331.51 | 1904.4335 | 39381.7803 | 1747.1867 | 36130.0737 | 9% | 钢筋甲供
70 | 010515001003 | 现浇构件钢筋 1.钢筋种类、规格:钢筋HRB400:d16 2.部位:暗渠 | t | 3.469 | 1665.14 | 5776.37 | 1415.369 | 4909.9151 | 1298.5037 | 4504.5092 | 9% | 钢筋甲供
71 | 010515001004 | 现浇构件钢筋 1.钢筋种类、规格:钢筋HRB400:d14 2.部位:暗渠检查井 | t | 1.395 | 1665.14 | 2323.52 | 1415.369 | 1974.4398 | 1298.5037 | 1811.4126 | 9% | 钢筋甲供
72 | 010515001005 | 现浇构件钢筋 1.钢筋种类、规格:钢筋HRB400:d12 2.部位:暗渠检查井 | t | 1.313 | 2240.51 | 2942.89 | 1904.4335 | 2500.5212 | 1747.1867 | 2294.0561 | 9% | 钢筋甲供
73 | 010515001006 | 现浇构件钢筋 1.钢筋种类、规格:钢筋HRB400:d16 2.部位:暗渠检查井 | t | 2.237 | 1665.14 | 3725.48 | 1415.369 | 3166.1805 | 1298.5037 | 2904.7527 | 9% | 钢筋甲供
| 000007 | 拆除工程 | [8 empty] | 9%
74 | 041001008001 | 拆除混凝土结构 1.结构形式:原雨水暗渠拆除 2.强度等级:现状综合考虑 3.包含拆除清理外运等全部内容 | m3 | 40 | 177.64 | 7105.6 | 150.994 | 6039.76 | 138.5266 | 5541.0642 | 9%
| 000008 | 给水工程 | [8 empty] | 9%
75 | 041001006001 | 拆除管道 1.材质:拆除原有DN150给水管道 2.管径:DN150 3.综合考虑清运处理 | m | 8 | 29.42 | 235.36 | 25.007 | 200.056 | 22.9422 | 183.5376 | 9%
76 | 040501003001 | 铸铁管 1.垫层、基础材质及厚度:20cm厚风化砂垫层 2.材质及规格:球墨铸铁管 DN150 管道工作压力0.67MPa,公称压力1.0MPa,标准厚度采用K9级 3.接口方式:滑入式柔性联接、T型接口、橡胶圈密封或法兰连接 4.铺设深度:综合考虑 5.管道检验及试验要求:水压试验及通水冲洗和消毒 详设计 6.防腐方式:详设计要求 | m | 8 | 261.61 | 2092.88 | 222.3685 | 1778.948 | 204.0078 | 1632.0624 | 9%
77 | 040502001001 | 铸铁管管件 1.种类:承插11.25度弯头 2.材质及规格:铸铁 DN150 3.接口形式:胶圈接口 | 个 | 2 | 380.38 | 760.76 | 323.323 | 646.646 | 296.6266 | 593.2532 | 9%
78 | 040502001002 | 铸铁管管件 1.种类:承插5.625度弯头 2.材质及规格:铸铁 DN150 3.接口形式:胶圈接口 | 个 | 2 | 380.38 | 760.76 | 323.323 | 646.646 | 296.6266 | 593.2532 | 9%
79 | 040501004001 | 塑料管 临时供水管 1.垫层、基础材质及厚度:20cm厚风化砂垫层 2.材质及规格:PE DN150 3.连接形式:详设计 4.铺设深度:2m 5.管道检验及试验要求:详设计 6.包含临时供水管安装及拆除、清运处理，不包含土方挖填 | m | 20 | 95.6 | 1912 | 81.26 | 1625.2 | 74.5505 | 1491.0092 | 9%
80 | 04B014 | 现状消火栓及护栏等附件拆除及恢复 | 处 | 1 | 3020.9 | 3020.9 | 2567.765 | 2567.765 | 2355.7477 | 2355.7477 | 9%
81 | 040501014001 | 接头处理 1.材质及规格:清单单价包含铸铁管接头及临时供水管接头 2.连接方式:综合考虑 | 处 | 2 | 7436.07 | 14872.14 | 6320.6595 | 12641.319 | 5798.7702 | 11597.5404 | 9%
82 | 040101002007 | 挖沟槽土方 1.土壤类别:现状填土、普通土 2.挖土深度:综合考虑 3.开挖方式:机械开挖、人工配合 4.装车、不装车:不装车 5.场内运距:综合考虑 | m3 | 121.6 | 10.46 | 1271.94 | 8.891 | 1081.1456 | 8.1569 | 991.8767 | 9%
83 | 040103001010 | 回填方 1.填方部位:管顶50cm以下回填风化砂 2.填方材料品种:风化砂 3.填方粒径要求:详设计 4.填方来源:综合考虑 | m3 | 35 | 105.34 | 3686.9 | 89.539 | 3133.865 | 82.1459 | 2875.1055 | 9%
84 | 040103001011 | 回填方 1.填方部位:原土回填 2.填方材料品种:符合设计要求的原土 3.填方粒径要求:详设计 4.填方来源:综合考虑 | m3 | 81.7 | 29.51 | 2410.97 | 25.0835 | 2049.322 | 23.0124 | 1880.1119 | 9%
85 | 040103002004 | 余方弃置 1.废弃料品种:余土 2.运距:综合考虑 | m3 | 39.9 | 29.31 | 1169.47 | 24.9135 | 994.0486 | 22.8564 | 911.9712 | 9%
| 000003 | 通信管道工程 |  |  |  |  | 0 | 0 | 0 | 0 | 9%
单价措施 | [6 empty] | 0 | 0 | 0 | 0 | 9%
1 | 041101005001 | 井字架 井深:综合考虑 | 座 | 24 | 163.61 | 3926.64 | 139.0685 | 3337.644 | 127.5858 | 3062.0587 | 9%
2 | 041102001001 | 垫层模板 构件类型:排管包封垫层模板 | m2 | 23.52 | 71.86 | 1690.15 | 61.081 | 1436.6251 | 56.0376 | 1318.0047 | 9%
3 | 041102002001 | 基础模板 构件类型:排管包封模板 | m2 | 141.1 | 96.89 | 13671.18 | 82.3565 | 11620.5022 | 75.5564 | 10661.0111 | 9%
4 | 041106001001 | 大型机械设备进出场及安拆 1.机械设备名称:用于本项目的大型机械综合考虑 2.机械设备规格型号:综合考虑 | 项 | 1 | 32508.62 | 32508.62 | 4890.25 | 4890.25 | 4486.4679 | 4486.4679 | 9%
5 | 041110004001 | 彩钢板围挡 1.固定式施工围挡安装并拆除，高度综合考虑 | m | 1749 | 71.86 | 125683.14 | 61.081 | 106830.669 | 56.0376 | 98009.7881 | 9%
6 | 041110004002 | 彩钢板围挡 1.移动围挡 | m | 400 | 40.91 | 16364 | 34.7735 | 13909.4 | 31.9023 | 12760.9174 | 9%
| 000004 | 雨水工程 |  |  |  |  | 0 | 0 | 0 | 0 | 9%
单价措施 | [6 empty] | 0 | 0 | 0 | 0 | 9%
1 | 041101005002 | 井字架 井深:综合考虑 | 座 | 13 | 316.1 | 4109.3 | 268.685 | 3492.905 | 246.5 | 3204.5 | 9%
2 | 041110001003 | 打拔工具桩（暗渠） 1.材质:拉森钢板桩 L≥9.0m 2.土壤类别:综合考虑 3.打桩深度:嵌固深度≥4 4.包含拉森IV钢板桩打、拔及使用费，综合考虑支护所需钢支撑、挡水台、栏杆等费用 5.清单工程量为单侧支护延长米 | m | 244 | 1555.34 | 379502.96 | 1500 | 366000 | 1376.1468 | 335779.8165 | 9%
3 | 041110001005 | 打拔工具桩（暗渠） 1.材质:拉森钢板桩 L≥9.0m 2.土壤类别:综合考虑 3.打桩深度:嵌固深度≥4 4.包含拉森IV钢板桩打、拔及使用费，综合考虑支护所需钢支撑、挡水台、栏杆等费用 5.清单工程量为单侧支护延长米 | m | 372.69 | 1555.34 | 579665.89 | 1500 | 559035 | 1376.1468 | 512876.1468 | 9%
|  | 合计 | [5 empty] | 3730455.384 |  | 3422436.1322 | 9%