## 1封1招标工程量清单封面
高新区2022年热力配套-卓越和悦小区热力配套工程
招标工程量清单
招 标 人：
（单位盖章）
造价咨询人：
（单位盖章）
2023年2月9日

## 2扉1招标工程量清单扉页
高新区2022年热力配套-卓越和悦小区热力配套工程
招标工程量清单
招 标 人： |  | 青岛巨源建工集团有限公司 |  | 造价咨询人：
|  |  | （单位盖章） |  |  | （单位盖章）
法定代表人 |  |  |  | 法定代表人
或其授权人： |  |  |  | 或其授权人：
|  |  | （签字或盖章） |  |  | （签字或盖章）
编 制 人： |  |  |  | 复 核 人：
|  | （造价人员签字盖专用章） |  |  | （造价工程师签字盖专用章）
编 制 时 间： |  | 2023年2月9日 |  | 复 核 时 间：

## 3分部分项工程和单价措施项目清
分部分项工程和单价措施项目清单与计价表
工程名称:高新区2022年热力配套-卓越和悦小区热力配套工程
序号 | 项目编码 | 项目名称 项目特征 | 计量 单位 | 工程量 | 金额（元）
[5 empty] | 综合单价 | 合价 | 其中： 暂估价
| 000002 | 一次网工程
| 000003 | 一次网工程
| 000004 | 沟槽土方
1 | 040101002001 | 挖沟槽土方 1.土壤类别:综合 2.挖土深度:按设计要求 3.开挖方式:综合考虑 4.装车、不装车:不装车 | m3 | 278.26
2 | 040305001001 | 垫层 1.密实度要求：按设计 2.填方材料品种:石粉 3.填方来源、运距：外购 4.厚度:150mm | m3 | 19.89
3 | 040103001001 | 回填方 1.填方部位:热力管沟 2.填方材料品种:石粉 | m3 | 61.16
4 | 040103001002 | 回填方 1.填方部位:热力管沟 2.填方材料品种:土方 3.填方来源、运距：综合考虑 | m3 | 197.22
5 | 040103002001 | 余方弃置 1.废弃料品种:土、石方、垃圾等 2.运距:综合考虑 3.装车 | m3 | 81.36
| 000005 | 一次网管道
6 | 040501005001 | 直埋式预制保温管 1.垫层材质及厚度:垫层单独计量 2.材质及规格:聚氨脂泡沫塑料预制保温管 Φ219x6.0 Q235B 聚乙烯外壳壁厚4.9，保温厚度为43.1耐温要求达到140℃ 3.接口方式:氩电联焊 4.铺设深度:满足设计要求 5.管道检验及试验的要求:按设计要求 | m | 149
7 | 040502002001 | 钢管管件制作、安装 1.种类:预制直埋90°保温弯头 2.材质及规格:DN200 壁厚8 R=3.5Dw 20#钢 3.接口形式:氩电联焊 | 个 | 4
8 | 040502002002 | 钢管管件制作、安装 1.种类:预制直埋90°保温弯头 2.材质及规格:DN200 壁厚8 R=1.5Dw 20#钢 3.接口形式:氩电联焊 | 个 | 4
9 | 040502002003 | 钢管管件制作、安装 1.种类:预制直埋37°保温弯头 2.材质及规格:DN200 壁厚8 R=3.5Dw 20#钢 3.接口形式:氩电联焊 | 个 | 2
10 | 040502002004 | 钢管管件制作、安装 1.种类:预制保温跨越三通 2.材质及规格:DN200/DN200 壁厚7 20#钢 3.接口形式:氩电联焊 | 个 | 2
11 | 040502002005 | 钢管管件制作、安装 1.种类:挖眼接管 2.其它详设计 | 个 | 1
12 | 030816003001 | 焊缝 X射线探伤 1.名称:X射线探伤 2.底片规格:综合考虑 3.管壁厚度:综合考虑 | 张 | 141
13 | 040501020001 | 警示带 1.规格:宽度100 2.材质：详设计 | m | 149
14 | 04B001 | 热缩带、电熔焊式带状套筒保温接口 1.种类:保温接头 2.材质及规格:热缩带、聚乙烯外套管 DN200 3.含接口气密性试验 4.具体做法详见设计 | 个 | 32
| 000006 | 支线井安装DN200
15 | 040502008001 | 套管制作、安装 1.形式、材质及规格:柔性防水套管DN200 2.管内填料材质:参见《防水套管》02S404 | 个 | 4
16 | 040501005002 | 直埋式预制保温管 1.垫层、基础材质及厚度:按设计要求 2.材质及规格:聚氨脂泡沫塑料保温管 Φ86*6 3.接口方式:氩电联焊 4.铺设深度:满足设计要求 5.管道检验及试验的要求:按设计要求 | m | 3
17 | 040502002006 | 钢管管件制作、安装 1.种类:冲压弯头 2.材质及规格:D89*6 冲压弯头 3.接口形式:氩电联焊 | 个 | 1
18 | 040502005001 | 阀门 1.种类:焊接球阀 2.材质及规格:DN200 Q361F-25 密封材料耐温180° 3.连接形式:焊接 4.试验要求:按设计要求 | 个 | 2
19 | 040502005002 | 阀门 1.种类:截止阀 2.材质及规格:J41H-25 DN15 3.连接形式:螺纹连接 4.试验要求:按设计要求 | 个 | 8
20 | 040501002001 | 钢管 1.垫层、基础材质及厚度:按设计要求 2.材质及规格:DN15 管壁厚不小于3mm 3.接口方式:焊接 4.铺设深度: 5.管道检验及试验要求:按设计要求 6.防腐方式:按设计要求 | m | 1
21 | 040502005003 | 阀门 1.种类:蝶式球阀 2.材质及规格:DQ341H-25 DN80 3.连接形式:法兰连接 4.试验要求:按设计要求 | 个 | 2
22 | 040502005004 | 阀门 1.种类:截止阀 2.材质及规格J41H-1DN80 3.连接形式:法兰连接 4.试验要求:按设计要求 | 个 | 1
23 | 040502006001 | 法兰 1.材质、规格、结构形式:DN80 2.连接方式:焊接 3.焊接方式:按设计要求 4.垫片材质:按设计要求 | 副 | 4
24 | 04B002 | 井室内管道、阀门法兰、绝热保温 1.做法详见图纸 2.30mm厚海泡石保温，外涂红调和漆。 | ㎡ | 16.33
25 | 040504002001 | 支线井 1.垫层、基础材质及厚度:C15 2.混凝土强度等级:C30防水混凝土 P6 3.盖板材质、规格:C30防水混凝土 P6 4.井盖、井圈材质及规格:700 5.踏步材质、规格:井室爬梯、人孔做法详设计 6.防渗、防水要求:P6 7.包含：钢筋、模板、砖墩等 8.其它：符合设计规范要求 | 座 | 1
| 000007 | 二次网室外
| 000008 | 二次网室外土建
| 000009 | 二次网土石方
26 | 040101002002 | 挖沟槽土方 1.土壤类别:综合 2.挖土深度:按设计要求 3.开挖方式:综合考虑 4.装车、不装车:不装车 | m3 | 1610.16
27 | 040305001002 | 垫层 1.密实度要求：按设计 2.填方材料品种:石粉 3.填方来源、运距：外购 4.厚度:150mm | m3 | 117.3
28 | 040103001003 | 回填方 1.填方部位:热力管沟 2.填方材料品种:石粉 | m3 | 369.03
29 | 040103001004 | 回填方 1.填方部位:热力管沟 2.填方材料品种:土方 3.填方来源、运距：综合考虑 | m3 | 1123.72
30 | 040103002002 | 余方弃置 1.废弃料品种:土、石方、垃圾等 2.运距:综合考虑 3.装车 | m3 | 512.03
| 000010 | 室外直埋井室
31 | 040504002002 | 泄水井 1.垫层、基础材质及厚度:C15砼100厚 2.混凝土强度等级:C30 3.盖板材质、规格:C30 4.井盖、井圈材质及规格:D700 5.抹灰：抹灰1:2防水水泥砂浆抹灰三遍压光三遍 6.钢筋：详设计图纸 7.踏步材质、规格:符合设计规范要求 8.防渗、防水要求:符合设计规范要求 9.包含井室爬梯、砖墩、模板等 | 座 | 1
32 | 010401011001 | 避让装置 1.砖砌边墙240mm 2.砖品种、规格、强度等级:MU10砖 3.砂浆强度等级:M7.5水泥砂浆 4.砼盖板：200mm详设计 5.井内填砂夯实 | 座 | 9
33 | 010401011002 | 放气井DN100-DN300 1.井截面、深度:综合考虑 2.砖品种、规格、强度等级:MU10砖 3.垫层材料种类、厚度:符合设计要求 4.底板厚度:20cm 5.井盖安装:防盗型铸铁承重井盖 6.混凝土强度等级:C30含模板 7.砂浆强度等级:M7.5水泥砂浆 8.盖板：详见设计图纸 9.防潮层材料种类:环氧厚浆型涂料厚0.5mm井室内壁均做防腐处理 10.其它详设计 | 座 | 9
| 000011 | 二次网室外直埋安装
| 000012 | 安装部分
34 | 031001008001 | 直埋式预制保温管 1.埋设深度:综合考虑 2.介质:热水 3.管道材质、规格:聚氨酯预制直埋保温管、φ219*6 Q235 保温厚度43.1mm外护套壁厚4.9mm 4.连接形式:氩电联焊 5.接口保温材料:详见《青岛市城镇供热直埋热水管道工程接头保温技术导则》 6.压力试验及吹、洗设计要求:按设计 | m | 428
35 | 031001008002 | 直埋式预制保温管 1.埋设深度:综合考虑 2.介质:热水 3.管道材质、规格:聚氨酯预制直埋保温管、φ159*4.5 20# 保温厚度41.6mm外护套壁厚3.9mm 4.连接形式:氩电联焊 5.接口保温材料:详见《青岛市城镇供热直埋热水管道工程接头保温技术导则》 6.压力试验及吹、洗设计要求:按设计 | m | 16
36 | 031001008003 | 直埋式预制保温管 1.埋设深度:综合考虑 2.介质:热水 3.管道材质、规格:聚氨酯预制直埋保温管、φ133*4.5 20# 保温厚度42.5mm外护套壁厚3.5mm 4.连接形式:氩电联焊 5.接口保温材料:详见《青岛市城镇供热直埋热水管道工程接头保温技术导则》 6.压力试验及吹、洗设计要求:按设计 | m | 320
37 | 031001008004 | 直埋式预制保温管 1.埋设深度:综合考虑 2.介质:热水 3.管道材质、规格:聚氨酯预制直埋保温管、φ108*4.5 20# 保温厚度42.8mm外护套壁厚3.2mm 4.连接形式:氩电联焊 5.接口保温材料:详见《青岛市城镇供热直埋热水管道工程接头保温技术导则》 6.压力试验及吹、洗设计要求:按设计 | m | 209.8
38 | 03B001 | 警示带 1.规格:宽度100 2.材质：详设计 | m | 973
39 | 03B002 | 保温接口 1.种类:保温补口 2.材质及规格:简易型结构、DN200 详见《青岛市城镇供热直埋热水管道工程接头保温技术导则》 3.其它：详设计 | 个 | 196
40 | 03B003 | 保温接口 1.种类:保温补口 2.材质及规格:简易型结构、DN150 详见《青岛市城镇供热直埋热水管道工程接头保温技术导则》 3.其它：详设计 | 个 | 11
41 | 03B004 | 保温接口 1.种类:保温补口 2.材质及规格:简易型结构、DN125 详见《青岛市城镇供热直埋热水管道工程接头保温技术导则》 3.其它：详设计 | 个 | 119
42 | 03B005 | 保温接口 1.种类:保温补口 2.材质及规格:简易型结构、DN100 详见《青岛市城镇供热直埋热水管道工程接头保温技术导则》 3.其它：详设计 | 个 | 96
43 | 03B006 | 探伤 1.名称:X射线探伤 2.底片规格:综合考虑 3.管壁厚度:16mm以内 | 张 | 489
| 000013 | 泄水井DN200安装
44 | 040502008002 | 套管制作、安装 1.名称、类型:刚性防水套管、Ⅱ型 2.材质:按设计 3.规格:按设计 4.填料材质:按设计 5.做法:按设计规范 6.其它：参见《防水套管》02S404 | 个 | 4
45 | 031003003001 | 焊接法兰阀门 1.类型：蝶式球阀 2.材质:钢制 3.规格、压力等级:DQ41F-16C DN80 4.连接形式:法兰连接 5.焊接方法:按设计要求 | 个 | 2
46 | 031003003002 | 焊接法兰阀门 1.类型：截止阀 2.材质:钢制 3.规格、压力等级:J41H-16C DN80 4.连接形式:法兰连接 5.焊接方法:按设计要求 | 个 | 2
47 | 031003011001 | 法兰 1.材质:阀门配法兰 2.规格、压力等级:DN80、PN16 3.连接形式:法兰 | 副 | 4
48 | 031001008005 | 直埋式预制保温管 1.埋设深度:综合考虑 2.介质:热水 3.管道材质、规格:聚氨酯预制直埋保温管、D89*4 20# 含管道附件 4.连接形式:氩电联焊 5.压力试验及吹、洗设计要求:按设计 | m | 3
49 | 031003011002 | 法兰 1.规格、压力等级:DN150、PN16 2.连接形式:法兰 | 副 | 2
50 | 031003011003 | 盲板 1.材质:盲板Q235-A 2.规格、压力等级:DN150、PN16 3.连接形式:法兰 | 副 | 2
51 | 031001002001 | 短管 1.安装部位:泄水井 2.介质:热水 3.连接形式:焊接 D159*4.5 4.压力试验及吹、洗设计要求:符合设计要求 | m | 1
| 000014 | 避让装置DN200
52 | 040502008003 | 套管制作、安装 1.名称、类型:刚性防水套管 2.材质:按设计 3.规格:按设计 4.填料材质:按设计 5.做法:按设计图集《防水套管》02S404 | 个 | 12
53 | 031001008006 | 直埋式预制保弯头 1.埋设深度:综合考虑 2.介质:热水 3.管道材质、规格:预制保温管弯头 DN200×45° 热煨弯头R=3.5Dw 8个 5.接口保温材料:详见《青岛市城镇供热直埋热水管道工程接头保温技术导则》 6.压力试验及吹、洗设计要求:按设计 | m | 6
54 | 031001002002 | 排气管 1.安装部位:井室内 2.介质:热水 3.规格、压力等级:钢管φ25*3 5.压力试验及吹、洗设计要求:符合设计 6.警示带形式:符合设计及验收规范 | m | 1.5
| 000015 | 避让装置DN125
55 | 040502008004 | 套管制作、安装 1.名称、类型:刚性防水套管 2.材质:按设计 3.规格:按设计 4.填料材质:按设计 5.做法:按设计图集《防水套管》02S404 | 个 | 16
56 | 031001008007 | 直埋式预制保弯头 1.埋设深度:综合考虑 2.介质:热水 3.管道材质、规格:预制保温管弯头 DN125×45° 热煨弯头R=3.5Dw 8个 4.连接形式:氩电联焊 5.接口保温材料:详见《青岛市城镇供热直埋热水管道工程接头保温技术导则》 6.压力试验及吹、洗设计要求:按设计 | m | 8
57 | 031001002003 | 排气管 1.安装部位:井室内 2.介质:热水 3.规格、压力等级:φ25*3 5.压力试验及吹、洗设计要求:符合设计 6.警示带形式:符合设计及验收规范 | m | 2
| 000016 | 避让装置DN100
58 | 040502008005 | 套管制作、安装 1.名称、类型:刚性防水套管 2.材质:按设计 3.规格:按设计 4.填料材质:按设计 5.做法:按设计图集《防水套管》02S404 | 个 | 8
59 | 031001008008 | 直埋式预制保温弯头 1.埋设深度:综合考虑 2.介质:热水 3.管道材质、规格:预制保温管弯头 DN100×45° 热煨弯头R=1.5Dw 8个 4.连接形式:氩电联焊 5.接口保温材料:详见《青岛市城镇供热直埋热水管道工程接头保温技术导则》 6.压力试验及吹、洗设计要求:按设计 | m | 4
60 | 031001002004 | 排气管 1.安装部位:井室内 2.介质:热水 3.规格、压力等级:φ22*3 5.压力试验及吹、洗设计要求:符合设计 6.警示带形式:符合设计及验收规范 | m | 1
| 000017 | 放气井DN200
61 | 031003002001 | 排气阀 1.类型:排气阀 2.材质:按设计 3.规格、压力等级:ZFGP4X-DN-25T DN25 4.连接形式:螺纹连接 | 个 | 6
62 | 031001008009 | 短管 1.埋设深度:综合考虑 2.介质:热水 3.管道材质、规格:短管DN100 包含管道附件详设计 4.连接形式:焊接 5.接口保温材料:聚氨酯 6.压力试验及吹、洗设计要求:按设计 | m | 7.5
63 | 031002003001 | 套管 1.名称、类型:柔性防水套管 2.材质:按设计 3.规格:按设计 4.填料材质:按设计 5.做法:详见《防水套管》02S404 | 个 | 6
64 | 031003003003 | 焊接法兰阀门 1.类型:关断阀 2.材质:按设计 3.规格、压力等级:DN25、J41H-16C 4.连接形式:法兰 | 个 | 18
65 | 031003011004 | 法兰 1.材质:阀法兰 2.规格、压力等级:详设计 3.连接形式:焊接 | 副 | 18
66 | 031001008010 | 排气管 1.埋设深度:综合考虑 2.介质:热水 3.管道材质、规格:D32*4包含井内管道附件详设计 4.连接形式:焊接 5.接口保温材料:聚氨酯 6.压力试验及吹、洗设计要求:按设计 | m | 6
67 | 04B004 | 井室内管道、阀门法兰、绝热保温 1.做法详见图纸 2.30mm聚氨酯发泡保温 | ㎡ | 9
| 000018 | 放气井DN125
68 | 031003002002 | 排气阀 1.类型:排气阀 2.材质:按设计 3.规格、压力等级:ZFGP4X-DN-25T DN25 4.连接形式:螺纹连接 | 个 | 8
69 | 031001008011 | 短管 1.埋设深度:综合考虑2.介质:热水 3.管道材质、规格:短管DN100 包含管道附件详设计 4.连接形式:焊接 5.接口保温材料:聚氨酯 6.压力试验及吹、洗设计要求:按设计 | m | 10
70 | 031002003002 | 套管 1.名称、类型:柔性防水套管 2.材质:按设计 3.规格:详设计 4.填料材质:按设计 5.做法:详见《防水套管》02S404 | 个 | 8
71 | 031003003004 | 焊接法兰阀门 1.类型:关断阀 2.材质:详设计 3.规格、压力等级:DN25、J41H-16C 4.连接形式:法兰 | 个 | 24
72 | 031003011005 | 法兰 1.材质:阀法兰 2.规格、压力等级:详设计 3.连接形式:焊接 | 副(片) | 24
73 | 031001008012 | 排气管 1.埋设深度:综合考虑 2.介质:热水 3.管道材质、规格:D32*4包含管道附件详设计 4.连接形式:焊接 5.接口保温材料:聚氨酯 6.压力试验及吹、洗设计要求:按设计 | m | 8
74 | 04B005 | 井室内管道、阀门法兰、绝热保温 1.做法详见图纸 2.30mm聚氨酯发泡保温 | ㎡ | 12
| 000019 | 放气井DN100
75 | 031003002003 | 排气阀 1.类型:排气阀 2.材质:按设计 3.规格、压力等级:ZFGP4X-DN-25T DN25 4.连接形式:螺纹连接 | 个 | 4
76 | 031001008013 | 短管 1.埋设深度:综合考虑 2.介质:热水 3.管道材质、规格:短管DN50 包含管道附件详设计 4.连接形式:焊接 5.接口保温材料:聚氨酯 6.压力试验及吹、洗设计要求:按设计 | m | 5
77 | 031002003003 | 套管 1.名称、类型:柔性防水套管 2.材质:按设计 3.规格:按设计 4.填料材质:按设计 5.做法:详见《防水套管》02S404 | 个 | 4
78 | 031003003005 | 焊接法兰阀门 1.类型:关断阀 2.材质: 3.规格、压力等级:DN25、J41H-16C 4.连接形式:法兰 | 个 | 12
79 | 031003011006 | 法兰 1.材质:阀法兰 2.规格、压力等级:详设计 3.连接形式:焊接 | 副(片) | 12
80 | 031001008014 | 排气管 1.埋设深度:综合考虑 2.介质:热水 3.管道材质、规格:D32*4包含管道附件设计 4.连接形式:焊接 5.接口保温材料:聚氨酯 6.压力试验及吹、洗设计要求:按设计详 | m | 4
81 | 04B006 | 井室内管道、阀门法兰、绝热保温 1.做法详见图纸 2.30mm聚氨酯发泡保温 | ㎡ | 6
| 000020 | 二次网车库架空层
| 000021 | 二次网车库架空层
| 000022 | 二次网车库架空层管道
82 | 031001002005 | 钢管 1.安装部位:室内 2.介质:热水 3.规格、压力等级:Q235B螺旋焊钢管Φ273*7.0 4.连接形式:焊接 5.压力试验及吹、洗设计要求:符合设计 6.警示带形式:符合设计及验收规范 | m | 476
83 | 031001002006 | 钢管 1.安装部位:室内 2.介质:热水 3.规格、压力等级:Q235B无缝钢管Φ219*6 4.连接形式:焊接 5.压力试验及吹、洗设计要求:符合设计 6.警示带形式:符合设计及验收规范 | m | 372
84 | 031001002007 | 钢管 1.安装部位:室内 2.介质:热水 3.规格、压力等级:无缝钢管Φ159*4.5 20# 4.连接形式:焊接 5.压力试验及吹、洗设计要求:符合设计 6.警示带形式:符合设计及验收规范 | m | 182
85 | 031001002008 | 钢管 1.安装部位:室内 2.介质:热水 3.规格、压力等级:无缝钢管Φ133*4.5 20# 4.连接形式:焊接 5.压力试验及吹、洗设计要求:符合设计 6.警示带形式:符合设计及验收规范 | m | 1038
86 | 031001002009 | 钢管 1.安装部位:室内 2.介质:热水 3.规格、压力等级:无缝钢管Φ108*4.5 20# 4.连接形式:焊接 5.压力试验及吹、洗设计要求:符合设计 6.警示带形式:符合设计及验收规范 | m | 1436
87 | 031001002010 | 钢管 1.安装部位:室内 2.介质:热水 3.规格、压力等级:无缝钢管Φ89*4.0 20# 4.连接形式:焊接 5.压力试验及吹、洗设计要求:符合设计 6.警示带形式:符合设计及验收规范 | m | 442
88 | 031001002011 | 钢管 1.安装部位:室内 2.介质:热水 3.规格、压力等级:无缝钢管Φ76*4.0 20# 4.连接形式:焊接 5.压力试验及吹、洗设计要求:符合设计 6.警示带形式:符合设计及验收规范 | m | 580
89 | 031208002001 | 管道绝热 1.绝热材料品种:橡塑泡沫保温层（A级） 2.绝热厚度:DN250 厚度50 DN200/DN150厚度40 3.管道外径:235以内 4.具体做法详见《管道与设备绝热》 | m3 | 38.38
90 | 031208002002 | 管道绝热 1.绝热材料品种:橡塑泡沫保温层（A级） 2.绝热厚度:DN125/DN100厚度40 DN80/DN65厚度32 3.管道外径:133以内 4.具体做法详见《管道与设备绝热》 | m3 | 53.35
91 | 031208007001 | 防潮层、保护层 1.材料:铝合金板 2.厚度:0.6mm 3.层数:详设计 4.对象:保温外 5.结构形式:详见《管道与设备绝热-保温》 | m2 | 3092
92 | 03B008 | 探伤 1.名称:X射线探伤 2.底片规格:综合考虑 3.管壁厚度:16mm以内 | 张 | 1513
93 | 031002003004 | 套管 1.名称、类型:刚性穿墙套管 2.材质:详设计 3.规格:DN350 4.填料材质:按设计 | 个 | 4
94 | 031002003005 | 套管 1.名称、类型:刚性穿墙套管 2.材质:详设计 3.规格:DN250 4.填料材质:按设计 | 个 | 92
95 | 031002003006 | 套管 1.名称、类型:刚性穿墙套管 2.材质:详设计 3.规格:DN200 4.填料材质:按设计 | 个 | 82
96 | 031002003007 | 套管 1.名称、类型:柔性穿墙套管 2.材质:按设计 3.规格:DN250 4.填料材质:按设计 | 个 | 12
97 | 031002003008 | 套管 1.名称、类型:柔性穿墙套管 2.材质:详设计 3.规格:DN350 4.填料材质:按设计 | 个 | 2
98 | 031002001001 | 管道支架 1.材质:钢制 2.管架形式:综合考虑 制作安装详见设计 3.除锈、防腐：参见设计、刷防锈底漆两道，银粉漆两遍 | Kg | 13968.83
99 | 031002001002 | 管道支架 1.材质:抗震支架 2.管架形式:安装、详见设计 | 套 | 328
100 | 031003001001 | 自动排气阀 1.类型:排气阀 2.材质:钢制 3.规格、压力等级:ZFPG4X20-1.6T DN20 4.连接形式:螺纹连接 | 个 | 66
101 | 031003003006 | 焊接法兰阀门（含法兰） 1.类型：球阀 2.材质:详设计 3.规格、压力等级:DN150 4.连接形式:法兰连接 5.焊接方法:按设计要求 | 个 | 1
102 | 031003003007 | 焊接法兰阀门（含法兰） 1.类型：静态平衡阀 2.材质:钢制 3.规格、压力等级:KPF-16C DN150 4.连接形式:法兰连接 5.焊接方法:按设计要求 | 个 | 1
103 | 031003011007 | 法兰 1.材质:阀法兰 2.规格、压力等级:DN150 3.连接形式:法兰 | 副 | 2
| 000023 | 热力入口装置DN125
104 | 031003014001 | 热量表 1.类型:热量表 2.型号、规格:DN125 3.连接形式:法兰 | 台 | 10
105 | 031003003008 | 焊接阀门 1.类型:焊接球阀 2.规格、压力等级:DN125、Q361F-16C 1.6MPa 2.连接形式:焊接 | 个 | 40
106 | 031003003009 | 焊接法兰阀门 1.类型:过滤器 2.规格、压力等级:DN125、孔径3mm P=1.6MPa 2.连接形式:法兰 | 个 | 10
107 | 031003003010 | 焊接法兰阀门 1.类型:过滤器 2.规格、压力等级:DN125、 P=1.6MPa 60目 2.连接形式:法兰 | 个 | 20
108 | 031003003011 | 焊接法兰阀门 1.类型:静态平衡阀 2.规格、压力等级:DN125、KPF-16C 2.连接形式:法兰 | 个 | 10
109 | 031003011008 | 法兰 1.材质:法兰 2.规格、压力等级:DN125、 3.连接形式:法兰 | 副 | 40
110 | 030601002001 | 压力仪表 1.名称:压力表 2.型号: 3.规格:0-1.6MPa 4.压力表弯材质、规格:详设计 5.其他：含压力表底座,不锈钢表弯，针型不锈钢阀门,减震型压力表,等级1.0 | 台 | 40
111 | 031003003012 | 焊接法兰阀门 1.类型:旁通球阀 2.材质: 3.规格、压力等级:DN100 Q41F-16C 4.连接形式:法兰 | 个 | 10
112 | 031003011009 | 法兰 1.材质:旁通阀配法兰 2.规格、压力等级:DN100、PN16 3.连接形式:法兰 | 副 | 10
113 | 030601001001 | 温度仪表 1.名称:温度计 2.型号: 3.规格:0-100℃ 4.其他:尾长150mm,等级1.0 | 支 | 20
114 | 031003011010 | 法兰 1.材质:阀配法兰 2.规格、压力等级:DN20 3.连接形式:法兰 | 副 | 20
115 | 031003003013 | 焊接法兰阀门 1.类型:泄水球阀 2.材质: 3.规格、压力等级:DN20、Q41F-16C 4.连接形式:法兰连接 | 个 | 20
116 | 031003001002 | 排气阀门 1.类型:自动排气阀 2.材质:铜 3.规格、压力等级:DN20、P21X-1.5W 4.连接形式:螺纹 | 个 | 20
117 | 031003001003 | 螺纹阀门 1.类型:球阀 2.材质:铜制 3.规格、压力等级:DN20、Q11F-16T 4.连接形式:螺纹连接 | 个 | 60
| 000024 | 热力入口装置DN100
118 | 031003014002 | 热量表 1.类型:热量表 2.型号、规格:DN100 3.连接形式:法兰 | 台 | 11
119 | 031003003014 | 焊接阀门 1.类型:焊接球阀 2.规格、压力等级:DN100、Q361F-16C 2.连接形式:焊接 | 个 | 44
120 | 031003003015 | 焊接法兰阀门 1.类型:过滤器 2.规格、压力等级:DN100、孔径3mm P=1.6MPa 2.连接形式:法兰 | 个 | 11
121 | 031003003016 | 焊接法兰阀门 1.类型:过滤器 2.规格、压力等级:DN100P=1.6MPa 60目 2.连接形式:法兰 | 个 | 22
122 | 031003003017 | 焊接法兰阀门 1.类型:静态平衡阀 2.规格、压力等级:DN100、KPF-16C 2.连接形式:法兰 | 个 | 11
123 | 031003011011 | 法兰 1.材质:阀配法兰 2.规格、压力等级:DN100、PN16 3.连接形式:法兰 | 副 | 44
124 | 031003003018 | 焊接法兰阀门 1.类型:旁通球阀 2.材质: 3.规格、压力等级:DN80、Q41F-16C 4.连接形式:法兰 | 个 | 11
125 | 031003011012 | 法兰 1.材质:旁通阀配法兰 2.规格、压力等级:DN80、PN16 3.连接形式:法兰 | 副 | 11
126 | 030601002002 | 压力仪表 1.名称:压力表 2.型号: 3.规格:0-1.6MPa 4.压力表弯材质、规格:不锈钢 5.其他：含压力表底座,不锈钢表弯，针型不锈钢阀门,减震型压力表,等级1.0 | 台 | 44
127 | 030601001002 | 温度仪表 1.名称:温度计 2.型号: 3.规格:0-100℃ 4.其他:尾长150mm,等级1.0 | 支 | 22
128 | 031003003019 | 焊接法兰阀门 1.类型:泄水球阀 2.材质: 3.规格、压力等级:DN20、Q41F-16C 4.连接形式:法兰连接 | 个 | 22
129 | 031003011013 | 法兰 1.材质:阀配法兰 2.规格、压力等级:DN20 3.连接形式:法兰 | 副 | 22
130 | 031003001004 | 排气阀门 1.类型:自动排气阀 2.材质:铜 3.规格、压力等级:DN20、P21X-1.5W 4.连接形式:螺纹 | 个 | 22
131 | 031003001005 | 螺纹阀门 1.类型:球阀 2.材质:铜制 3.规格、压力等级:DN20、Q11F-16T 4.连接形式:螺纹连接 | 个 | 66
| 000025 | 架空入户装置DN100
132 | 031003003020 | 焊接法兰阀门 1.类型:球阀 2.规格、压力等级:DN100、Q41F-16C 2.连接形式:法兰 | 个 | 40
133 | 031003003021 | 焊接法兰阀门 1.类型:蝶式球阀球阀 2.规格、压力等级:DN100、DQ41F-16C 2.连接形式:法兰 | 个 | 20
134 | 030603002001 | 调节阀 1.名称:电动调节阀 2.规格:DN100 | 台 | 20
135 | 031003001006 | 螺纹阀门 1.类型:球阀 2.材质:铜制 3.规格、压力等级:DN15、Q11F-16 4.连接形式:螺纹连接 | 个 | 40
136 | 031003011014 | 法兰 1.材质:阀配法兰 2.规格、压力等级:DN100 3.连接形式:法兰 | 副 | 80
137 | 031001002012 | 无缝钢管 1.安装部位:室外 2.介质:热水 3.规格、压力等级:20#钢、φ108*4.5 含管道附件 4.连接形式:焊接 | m | 8
138 | 031001002013 | 无缝钢管 1.安装部位:室外 2.介质:热水 3.规格、压力等级:20#钢、DN15 4.连接形式:焊接 | m | 10
| 000026 | 架空入户装置DN80
139 | 031003003022 | 焊接法兰阀门 1.类型:球阀 2.规格、压力等级:DN80、Q41F-16C 2.连接形式:法兰 | 个 | 20
140 | 031003003023 | 焊接法兰阀门 1.类型:蝶式球阀球阀 2.规格、压力等级:DN80、DQ41F-16C 2.连接形式:法兰 | 个 | 10
141 | 030603002002 | 调节阀 1.名称:电动调节阀 2.规格:DN80 | 台 | 10
142 | 031003011015 | 法兰 1.材质:阀配法兰 2.规格、压力等级:DN80 3.连接形式:法兰 | 副 | 40
143 | 031003001007 | 螺纹阀门 1.类型:球阀 2.材质:铜制 3.规格、压力等级:DN15、Q11F-16 4.连接形式:螺纹连接 | 个 | 20
144 | 031001002014 | 无缝钢管 1.安装部位:室外 2.介质:热水 3.规格、压力等级:20#钢、φ89*4 含管道附件 4.连接形式:焊接 | m | 4
145 | 031001002015 | 无缝钢管 1.安装部位:室外 2.介质:热水 3.规格、压力等级:20#钢、DN15 4.连接形式:焊接 | m | 5
| 000027 | 架空入户装置DN65
146 | 031003003024 | 焊接法兰阀门 1.类型:球阀 2.规格、压力等级:DN65、Q41F-16C 2.连接形式:法兰 | 个 | 28
147 | 031003003025 | 焊接法兰阀门 1.类型:蝶式球阀球阀 2.规格、压力等级:DN65、DQ41F-16C 2.连接形式:法兰 | 个 | 14
148 | 030603002003 | 调节阀 1.名称:电动调节阀 2.规格:DN65 | 台 | 14
149 | 031003011016 | 法兰 1.材质:阀配法兰 2.规格、压力等级:DN65 3.连接形式:法兰 | 副 | 56
150 | 031003001008 | 螺纹阀门 1.类型:球阀 2.材质:铜制 3.规格、压力等级:DN15、Q11F-16 4.连接形式:螺纹连接 | 个 | 28
151 | 031001002016 | 无缝钢管 1.安装部位:室外 2.介质:热水 3.规格、压力等级:20#钢、DN15 4.连接形式:焊接 | m | 7
152 | 031001002017 | 无缝钢管 1.安装部位:室外 2.介质:热水 3.规格、压力等级:20#钢、φ76*4 含管道附件 4.连接形式:焊接 | m | 5.6
| 000028 | 二次网立管
| 000029 | 二次网立管
| 000030 | 二次网立管及阀门等
153 | 031001001001 | 镀锌钢管 1.安装部位:室内 2.介质:热水 3.规格、压力等级:DN100 4.连接形式:螺纹 5.压力试验及吹、洗设计要求:按设计 6.警示带形式:按设计 | m | 317.2
154 | 031001001002 | 镀锌钢管 1.安装部位:室内 2.介质:热水 3.规格、压力等级:DN80 4.连接形式:螺纹连接 5.压力试验及吹、洗设计要求:按设计 | m | 808.2
155 | 031001001003 | 镀锌钢管 1.安装部位:室内 2.介质:热水 3.规格、压力等级:DN65 4.连接形式:螺纹连接 5.压力试验及吹、洗设计要求:按设计 | m | 1304
156 | 031001001004 | 镀锌钢管 1.安装部位:室内 2.介质:热水 3.规格、压力等级:DN50 4.连接形式:螺纹连接 5.压力试验及吹、洗设计要求:按设计 | m | 804
157 | 031001001005 | 镀锌钢管 1.安装部位:室内 2.介质:热水 3.规格、压力等级:DN40 4.连接形式:螺纹连接 5.压力试验及吹、洗设计要求:按设计 | m | 344
158 | 031001001006 | 镀锌钢管 1.安装部位:室内 2.介质:热水 3.规格、压力等级:DN32 4.连接形式:螺纹连接 5.压力试验及吹、洗设计要求:按设计 | m | 1106
159 | 031001001007 | 镀锌钢管 1.安装部位:室内 2.介质:热水 3.规格、压力等级:DN25 4.连接形式:螺纹连接 5.压力试验及吹、洗设计要求:按设计 | m | 330.4
160 | 031001001008 | 镀锌钢管 1.安装部位:室内 2.介质:热水 3.规格、压力等级:DN20 4.连接形式:螺纹连接 5.压力试验及吹、洗设计要求:按设计 | m | 19.2
161 | 031208002003 | 管道绝热 1.绝热材料品种:橡塑泡沫保温层（A级不燃型） 2.绝热厚度:28mm 3.管道外径:133以内 4.具体做法详设计 | m3 | 25.03
162 | 031208002004 | 管道绝热 1.绝热材料品种:橡塑泡沫保温层（A级不燃型） 2.绝热厚度:25mm 3.管道外径:57以内 4.具体做法详设计 | m3 | 18.7
163 | 031208007002 | 防潮层、保护层 1.材料:不燃性玻璃布复合铝箔 2.厚度:0.4mm 3.层数:详设计 4.对象:保温外 5.结构形式: | m2 | 1879
164 | 031002003009 | 套管 1.名称、类型:刚套管穿楼板 2.材质:详设计 3.规格:DN200 用于DN100 DN80管道 4.填料材质:按设计 | 个 | 356
165 | 031002003010 | 套管 1.名称、类型:刚套管穿楼板 2.材质:详设计 3.规格:DN150 用于DN65管道 4.填料材质:按设计 | 个 | 428
166 | 031002003011 | 套管 1.名称、类型:刚套管穿楼板 2.材质:详设计 3.规格:DN125 用于DN40.DN50管道 4.填料材质:按设计 | 个 | 376
167 | 031002003012 | 套管 1.名称、类型:刚套管穿楼板 2.材质:详设计 3.规格:DN100用于DN32管道 4.填料材质:按设计 | 个 | 88
168 | 031002001003 | 管道支架 1.材质:钢制 2.管架形式:制作安装详见设计 3.除锈、防腐：参见设计、刷防锈底漆两道，调和漆两遍 | Kg | 8720
169 | 031003001009 | 螺纹阀门 1.类型:自动排气阀 2.材质: 3.规格、压力等级:ZP11F-16T DN20 4.连接形式:螺纹连接 | 个 | 88
170 | 031003001010 | 螺纹阀门 1.类型:球阀 2.材质: 3.规格、压力等级:Q11F-16K DN20 4.连接形式:螺纹连接 5.焊接方法:详设计 | 个 | 88
171 | 031003001011 | 螺纹阀门 1.类型:闸阀 2.材质: 3.规格、压力等级:闸阀Z41H-16C DN25 4.连接形式:螺纹连接 5.焊接方法:详设计 | 个 | 44
| 000031 | 用户热量表成组
172 | 031003014003 | 热量表 1.类型:热量表 2.型号、规格:DN20 3.连接形式:详设计 4.（含信息采集器、配管及配线、活接、热镀锌钢管与室内采暖管道转换件、转换件等） | 块 | 1258
173 | 031003001012 | 螺纹阀门 1.类型:球阀 2.材质: 3.规格、压力等级:Q11F-16T DN25 4.连接形式:螺纹连接 5.焊接方法:详设计 | 个 | 2516
174 | 031003001013 | 螺纹阀门 1.类型:锁闭调节阀 2.材质:铜 3.规格、压力等级:DN25 4.连接形式:螺纹 | 个 | 1258
175 | 031003001014 | 螺纹阀门 1.类型:活接转换件球阀 2.材质:铜 3.规格、压力等级:DN25、Q11F-16T 4.连接形式:螺纹 | 个 | 1258
176 | 031003001015 | 螺纹阀门 1.类型:测温球阀（含活接） 2.材质:铜 3.规格、压力等级:DN25、Q11F-16C 4.连接形式:螺纹 | 个 | 1258
177 | 031003001016 | 螺纹阀门 1.类型:锁闭过滤阀 2.材质: 3.规格、压力等级:DN25 GL11F-16T 60目 4.连接形式:螺纹 | 个 | 1258
178 | 031003001017 | 螺纹阀门 1.类型:锁闭阀 2.材质: 3.规格、压力等级:DN25 4.连接形式:螺纹 | 个 | 1258
| 000032 | 换热站
| 000033 | 换热站-工艺
| 000034 | 换热机组内设备
179 | 030225003001 | 换热器 1.型号:水-水换热机组，换热能力1.9MW 2.质量:按设计 3.换热机组要求:水-水板式换热器,Q=1.4MW，2台，换热器设2台。每台换热器换热面不低于32㎡，传热系数不低于4000w/m℃。循环水泵（Q=159.4t/h H=25m N=15KW）2台。一运一备，变频控制。补水泵(Q=3.2t/h H=72m N=1.5KW)2台，变频控制,并联运行。未注要求按国家标准《板式换热机组》GB/T29466-2012执行 4.机组供货范围见工艺流程图点划线范围 5.含设备防腐保温保护层及设备槽钢基础等 6.其它详设计 | 台 | 1
180 | 030225003002 | 换热器 1.型号:水-水换热机组，换热能力2.5MW 2.质量:按设计 3.换热机组要求:水-水板式换热器,Q=1.9MW，2台，换热器设2台，并联运行。每台换热器换热面不低于43㎡，传热系数不低于4000w/m℃。循环水泵（Q=213.4t/h H=25m N=22KW）2台。一运一备，变频控制。补水泵(Q=4.3t/h H=72m N=2.2KW)2台，变频控制,并联运行。未注要求按国家标准《板式换热机组》GB/T29466-2012执行 4.机组供货范围见工艺流程图点划线范围 5.含设备防腐保温保护层及设备槽钢基础等 6.其它详设计 | 台 | 1
| 000035 | 换热机组外设备
181 | 031003008001 | 除污器(过滤器) 1.材质:成套自动排污过滤器（含阀门法兰等） 2.规格、压力等级:DN200 PN2.5耐温不低于150°10目 3.连接形式:按设计 | 组 | 1
182 | 031003008002 | 除污器(过滤器) 1.材质:成套自动排污过滤器（含阀门法兰等） 2.规格、压力等级:DN250 PN1.6 耐温不低于100°10目 3.连接形式:按设计 | 组 | 2
183 | 031006015001 | 水箱 1.材质、类型:补水箱 2.型号、规格: 9m3 2800*1800*1800 3.按照图集《03R401》-2制作含 浮球阀、预埋角钢构件等 | 台 | 1
184 | 031006008001 | 水处理器 1.类型:全自动软水器 2.型号、规格:GA-6T G4-8t/h 采用流量型全自动软水装置要求具有自动再生功能 | 台 | 1
| 000036 | 阀门、附件
185 | 031003013003 | 水表 1.安装部位(室内外):室内 2.型号、规格:LXS-80 DN80 PN1.6MPa 3.连接形式:法兰 4.附件配置:含阀门、接头等一切附件按设计 | 组 | 1
186 | 030808003001 | 中压法兰阀门 1.名称:三偏心硬密封手轮法兰蝶阀 2.材质:按设计 3.型号、规格:D343H-25C DN200 4.连接形式:法兰 | 个 | 6
187 | 030807003001 | 低压法兰阀门 1.名称:三偏心硬密封手轮法兰蝶阀 2.材质:按设计 3.型号、规格:D343H-16C DN250 4.连接形式:法兰 | 个 | 8
188 | 030808003002 | 中压法兰阀门 1.名称:球阀 2.材质:按设计 3.型号、规格:Q41H-25C DN125 4.连接形式:法兰 | 个 | 1
189 | 030807003002 | 低压法兰阀门 1.名称:球阀 2.材质:按设计 3.型号、规格:Q41H-16C DN100 4.连接形式:法兰 | 个 | 6
190 | 031003008003 | 除污器(过滤器) 1.材质:过滤器 2.规格、压力等级:GL41H-16C DN100 40目带DN32排污阀 3.连接形式:按设计 | 组 | 2
191 | 030807003003 | 低压法兰阀门 1.名称:止回阀 2.材质:按设计 3.型号、规格:HS41X-16-A DN100 4.连接形式:法兰 | 个 | 1
192 | 030807003004 | 低压法兰阀门 1.名称:球阀 2.材质:按设计 3.型号、规格:Q41H-16C DN80 4.连接形式:法兰 | 个 | 4
193 | 030808003003 | 中压法兰阀门 1.名称:球阀 2.材质:按设计 3.型号、规格:Q41H-25C DN65 4.连接形式:法兰 | 个 | 5
194 | 030807003005 | 低压法兰阀门 1.名称:球阀 2.材质:按设计 3.型号、规格:Q41H-16C DN50 4.连接形式:法兰 | 个 | 1
195 | 030808003004 | 中压法兰阀门 1.名称:球阀 2.材质:按设计 3.型号、规格:Q41H-25C DN20 4.连接形式:法兰 | 个 | 12
196 | 030807003006 | 低压法兰阀门 1.名称:球阀 2.材质:按设计 3.型号、规格:Q41H-16C DN20 4.连接形式:法兰 | 个 | 12
197 | 030811002001 | 中压碳钢焊接法兰 1.材质：按设计 3.型号、规格：DN200 4.连接形式：法兰 5.焊接方法：焊接 | 副 | 6
198 | 030810002001 | 低压碳钢焊接法兰 1.材质:按设计 2.型号、规格:DN250 3.连接形式:法兰 4.焊接方法:焊接 | 副 | 8
199 | 030811002002 | 中压碳钢焊接法兰 1.材质：按设计 2.型号、规格：DN125 3.连接形式：法兰 4.焊接方法：焊接 | 副 | 1
200 | 030810002002 | 低压碳钢焊接法兰 1.材质:按设计 2.型号、规格:DN100 3.连接形式:法兰 4.焊接方法:焊接 | 副 | 9
201 | 030810002003 | 低压碳钢焊接法兰 1.材质:按设计 2.型号、规格:DN80 3.连接形式:法兰 4.焊接方法:焊接 | 副 | 4
202 | 030811002003 | 中压碳钢焊接法兰 1.材质：按设计 2.型号、规格：DN65 3.连接形式：法兰 4.焊接方法：焊接 | 副 | 5
203 | 030810002004 | 低压碳钢焊接法兰 1.材质:按设计 2.型号、规格:DN50 3.连接形式:法兰 4.焊接方法:焊接 | 副 | 1
204 | 030811002004 | 中压碳钢焊接法兰 1.材质：按设计 2.型号、规格：DN20 3.连接形式：法兰 4.焊接方法：焊接 | 副 | 12
205 | 030810002005 | 低压碳钢焊接法兰 1.材质:按设计 2.型号、规格:DN20 3.连接形式:法兰 4.焊接方法:焊接 | 副 | 12
| 000037 | 管道、附件
206 | 031001002019 | 钢管 1.安装部位:室内 2.介质:热水 3.规格、压力等级:螺旋焊缝钢管Φ273*7 Q235B 4.连接形式:焊接 5.压力试验及吹、洗设计要求:符合设计 6.警示带形式:符合设计及验收规范 | m | 60.94
207 | 031001002020 | 钢管 1.安装部位:室内 2.介质:热水 3.规格、压力等级:螺旋焊缝钢管Φ219*6 Q235B 4.连接形式:焊接 5.压力试验及吹、洗设计要求:符合设计 6.警示带形式:符合设计及验收规范 | m | 15
208 | 031001002021 | 钢管 1.安装部位:室内 2.介质:热水 3.规格、压力等级:无缝钢管Φ159*4.5 20#钢 4.连接形式:焊接 5.压力试验及吹、洗设计要求:符合设计 6.警示带形式:符合设计及验收规范 | m | 23
209 | 031001002022 | 钢管 1.安装部位:室内 2.介质:热水 3.规格、压力等级:无缝钢管Φ133*4.5 20#钢 4.连接形式:焊接 5.压力试验及吹、洗设计要求:符合设计 6.警示带形式:符合设计及验收规范 | m | 23
210 | 031001002023 | 钢管 1.安装部位:室内 2.介质:热水 3.规格、压力等级:无缝钢管Φ108*4.5 20#钢 4.连接形式:焊接 5.压力试验及吹、洗设计要求:符合设计 6.警示带形式:符合设计及验收规范 | m | 36
211 | 031001002024 | 钢管 1.安装部位:室内 2.介质:热水 3.规格、压力等级:无缝钢管Φ89*4 20#钢 4.连接形式:焊接 5.压力试验及吹、洗设计要求:符合设计 6.警示带形式:符合设计及验收规范 | m | 15
212 | 031001002025 | 钢管 1.安装部位:室内 2.介质:热水 3.规格、压力等级:无缝钢管Φ76*4 20#钢 4.连接形式:焊接 5.压力试验及吹、洗设计要求:符合设计 6.警示带形式:符合设计及验收规范 | m | 10
213 | 031001002026 | 钢管 1.安装部位:室内 2.介质:热水 3.规格、压力等级:无缝钢管Φ57.35 20#钢 4.连接形式:焊接 5.压力试验及吹、洗设计要求:符合设计 6.警示带形式:符合设计及验收规范 | m | 1
214 | 030804001001 | 低压碳钢管件 1.材质:钢制 2.规格:同心异径管、DN300/DN250 3.连接方式:焊接 | 个 | 2
215 | 030804001002 | 低压碳钢管件 1.材质:钢制 2.规格:成品三通、DN300/DN300 3.连接方式:焊接 | 个 | 2
216 | 030804001003 | 低压碳钢管件 1.材质:碳钢 2.规格:90°冲压弯头、DN250*9.0、R=1.5Dw 3.连接方式:焊接 | 个 | 17
217 | 030804001004 | 低压碳钢管件 1.材质:碳钢 2.规格:90°冲压弯头、DN200*90°、R=1.5Dw 3.连接方式:焊接 | 个 | 22
218 | 030804001005 | 低压碳钢管件 1.材质:碳钢 2.规格:同心异径管、DN200/DN150 3.连接方式:焊接 | 个 | 8
219 | 030804001006 | 低压碳钢管件 1.材质:碳钢 2.规格:成品三通、DN200/200 3.连接方式:焊接 | 个 | 4
220 | 030804001007 | 低压碳钢管件 1.材质:碳钢 2.规格:成品三通、DN200/125 3.连接方式:焊接 | 个 | 2
221 | 030804001008 | 低压碳钢管件 1.材质:碳钢 2.规格:成品三通、DN100/DN80 3.连接方式:焊接 | 个 | 4
222 | 030804001009 | 低压碳钢管件 1.材质:碳钢 2.规格:成品三通、DN100/DN65 3.连接方式:焊接 | 个 | 2
223 | 030804001010 | 低压碳钢管件 1.材质:碳钢 2.规格:90°冲压弯头、DN100*90°、R=1.5Dw 3.连接方式:焊接 | 个 | 26
224 | 030804001011 | 低压碳钢管件 1.材质:碳钢 2.规格:同心异径管、DN100/DN80 3.连接方式:焊接 | 个 | 2
225 | 030804001012 | 低压碳钢管件 1.材质:碳钢 2.规格:成品三通、DN100/DN100 3.连接方式:焊接 | 个 | 1
226 | 030804001013 | 低压碳钢管件 1.材质:碳钢 2.规格:90°冲压弯头、DN80*90°、R=1.5Dw 3.连接方式:焊接 | 个 | 4
227 | 030804001014 | 低压碳钢管件 1.材质:碳钢 2.规格:90°冲压弯头、DN65*90°、R=1.5Dw 3.连接方式:焊接 | 个 | 5
228 | 030804001015 | 低压碳钢管件 1.材质:碳钢 2.规格:成品三通、DN65/DN50 3.连接方式:焊接 | 个 | 1
229 | 030804001016 | 低压碳钢管件 1.材质:碳钢 2.规格:90°冲压弯头、DN50*90°、R=1.5Dw 3.连接方式:焊接 | 个 | 1
230 | 031201001001 | 管道刷油 1.除锈级别:详设计 2.油漆品种:红丹防锈漆 3.涂刷遍数、漆膜厚度:2遍其它详设计 4.标志色方式、品种: | m2 | 105.38
231 | 031208002005 | 管道绝热 1.绝热材料品种:离心玻璃棉管壳 2.绝热厚度:详见施工说明 3.管道外径:Φ325内 4.软木品种:按设计 | m3 | 5.17
232 | 031208002006 | 管道绝热 1.绝热材料品种:离心玻璃棉管壳 2.绝热厚度:详见施工说明 3.管道外径:Φ133内 4.软木品种:按设计 | m3 | 1.59
233 | 031208002007 | 管道绝热 1.绝热材料品种:离心玻璃棉管壳 2.绝热厚度:详见施工说明 3.管道外径:Φ57内 4.软木品种:按设计 | m3 | 0.01
234 | 031208001001 | 设备绝热 1.绝热材料品种:离心玻璃棉 2.绝热厚度:详设计，参见《管道与设备绝热》08R418-1 | m3 | 35
235 | 031208007003 | 防潮层、保护层 1.材料:铝板 2.厚度:0.6mm参见《管道与设备绝热》08R418-1 3.层数:详设计 4.对象:保温外 5.结构形式: | m2 | 205.28
236 | 03B014 | 探伤 1.名称:X射线探伤 2.底片规格:按设计 3.管壁厚度:16mm以内 | 张 | 439
237 | 031002001004 | 管道支架 1.材质:型钢 2.管架形式:滑动支架、固定支架、支架 3.重量:详设计 4.其他:除锈、涂两遍红丹防锈漆，两遍调和漆，具体详见设计 | Kg | 1550
238 | 040502008006 | 套管制作、安装 1.形式、材质及规格:柔性防水套管DN400 B型 I型密封胶圈 2.管内填料材质:参见《防水套管》02S404 | 个 | 4
239 | 040502008007 | 套管制作、安装 1.形式、材质及规格:柔性防水套管DN350 B型I型密封胶圈 2.管内填料材质:参见《防水套管》02S404 | 个 | 2
240 | 031002001005 | 管道支架 1.材质:抗震支架 2.管架形式:安装、详见设计 | 套 | 29
241 | 030804001017 | 低压碳钢管件 1.材质:碳钢 2.规格:90°冲压弯头、DN150*90° 3.连接方式:焊接 | 个 | 3
242 | 030804001018 | 低压碳钢管件 1.材质:碳钢 2.规格:90°冲压弯头、DN125*90°、 3.连接方式:焊接 | 个 | 7
243 | 030804001019 | 低压碳钢管件 1.材质:碳钢 2.规格:同心异径管、DN200/DN125 3.连接方式:焊接 | 个 | 2
244 | 030804001020 | 低压碳钢管件 1.材质:碳钢 2.规格:成品三通、DN200/150 3.连接方式:焊接 | 个 | 2
245 | 030804001021 | 低压碳钢管件 1.材质:碳钢 2.规格:成品三通、DN250/DN250 3.连接方式:焊接 | 个 | 4
246 | 04B007 | 管道、阀门法兰、绝热保温 1.做法详见图纸 2.22mm厚海泡石保温 | ㎡ | 11.8
| 000038 | 仪表
247 | 030601002003 | 压力仪表 1.名称:弹簧压力表成套含附件 2.型号:Y-150、0-1.6MPa 3.规格:按设计要求 4.压力表弯材质、规格:表盘直径150mm | 台 | 3
248 | 030601002004 | 压力仪表 1.名称:弹簧压力表成套含附件 2.型号:Y-100、0-1.6MPa 3.规格:按设计要求 4.压力表弯材质、规格:表盘直径100mm | 台 | 4
249 | 030601002005 | 压力仪表 1.名称:弹簧压力表成套含附件 2.型号:Y-100、0-1.0MPa 3.规格:按设计要求 4.压力表弯材质、规格:表盘直径100mm | 台 | 1
250 | 030601001007 | 温度仪表 1.名称:双金属温度计（加护套）成套含附件 2.型号:WSS551 0-150℃ 3.套管材质、规格:按设计要求 4.表盘直径150mm，尾长150mm ，等级1.0 | 支 | 2
251 | 030601001008 | 温度仪表 1.名称:双金属温度计（加护套）成套含附件 2.型号:WSS551 0-100℃ 3.套管材质、规格:按设计要求 4.表盘直径150mm，尾长200mm ，等级1.0 | 支 | 2
| 000039 | 其它
252 | 031003006001 | 减振器 抗震基座 1.材质:减震器KS1-A320 2.规格、压力等级:按设计 3.连接形式:按设计 | 组 | 30
253 | 030901013001 | 灭火器 1.形式:手提式磷酸铵盐干粉灭火器 配套消防箱 2.规格、型号:MF/ABC4 Q=4Kg | 组 | 4
254 | 030701014001 | 除湿机 1.名称:除湿机 2.型号:CY08 3.规格:按设计 4.类型:除湿量8kg/h 功率3kw | 台 | 1
255 | 030701014002 | 除湿机 1.名称:除湿机 2.型号:CY10 3.规格:按设计 4.类型:除湿量10kg/h,功率4kW | 台 | 1
256 | 03B015 | 人字梯 1.材质：铝合金材质 2.长度：3m | 个 | 1
257 | 030109001001 | 离心式泵 1.名称:潜污泵 2.型号、规格:Q25.5t/h H=10m N=2.2 | 台 | 2
| 000040 | 换热站-电气
| 000041 | 1.西区机组电气自控设备
258 | 030404017001 | 配电箱（含循环泵变频器、补水泵变频器及其附件详设计） 1.名称:电气变频柜 2.型号、规格:AC1 600*600*1800 3.基础形式、材质、规格:槽钢 4.接线端子材质、规格:综合考虑 5.端子板外部接线材质、规格:详见图纸 6.安装方式:落地安装 | 台 | 1
259 | 030404017002 | 配电箱（含循环泵变频器、补水泵变频器及其附件详设计） 1.名称:电气变频柜 2.型号、规格:AC2 600*600*1800 3.基础形式、材质、规格:槽钢 4.接线端子材质、规格:综合考虑 5.端子板外部接线材质、规格:详见图纸 6.安装方式:落地安装 | 台 | 1
260 | 030404017003 | 配电箱（含多功能控制器、彩色液晶触摸屏、RS-485通讯模块、转换模块、热量积算仪及8口交换机等详设计） 1.名称:仪表控制箱、 2.型号、规格:KX1 600*300*1000 3.基础形式、材质、规格:详设计 4.接线端子材质、规格:综合考虑 5.端子板外部接线材质、规格:详见图纸 6.安装方式:明装 | 台 | 1
261 | 031003013001 | 水表 1.安装部位(室内外):室内 2.型号、规格:机械式远传水表 DN50 Qn=25m3/h PN16 90℃ DC24V M-BUS通讯 3.连接形式:法兰（包含法兰片） 4.附件配置:按设计 | 组(个) | 1
262 | 030601004001 | 流量仪表 1.名称:一次回水超声波流量计 2.型号:Qn=150m3/h PN25 90℃ 3.规格:DN150 4.其它：详设计 | 台 | 2
263 | 030601004002 | 流量仪表 1.名称:二次回水超声波流量计 2.型号:Qn=250m3/h PN16 90℃ 3.规格:DN200 4.其它：详设计 | 台 | 1
264 | 030808004001 | 中压齿轮、液压传动、电动阀门 1.名称：电动调节阀 执行器 2.材质：详设计 3.型号、规格：WF53.65-63K DN65 PN25 150℃ SKC62 反馈0-10V 4.连接形式：按设计 5.焊接方法：按设计 | 个 | 1
265 | 030808004002 | 中压齿轮、液压传动、电动阀门 1.名称：电动调节阀 执行器 2.材质：详设计 3.型号、规格：WF53.50-40K DN50 PN25 150℃ SKB62 反馈0-10V 4.连接形式：按设计 5.焊接方法：按设计 | 个 | 1
266 | 030601003001 | 变送单元仪表 1.名称:压力变送器(含丝座、取压装置关断阀等） 2.型号:QBE2003-P25 0-10V DC24V 3.规格: 4.功能: 5.节流装置类型、规格: 6.辅助容器类型、规格: 7.挠性管材质、规格: 8.调试要求: 9.脱脂要求: 10.保护(温)箱形式、材质: 11 支架形式、材质: | 台 | 2
267 | 030601003002 | 变送单元仪表 1.名称:压力变送器(含丝座、取压装置关断阀等） 2.型号:QBE2003-P16 0-10V DC24V 3.规格: 4.功能: 5.节流装置类型、规格: 6.辅助容器类型、规格: 7.挠性管材质、规格: 8.调试要求: 9.脱脂要求: 10.保护(温)箱形式、材质: 11 支架形式、材质: | 台 | 2
268 | 030601003003 | 变送单元仪表 1.名称:液位变送器 2.型号:BQE2003-P1 0-10V DC24V 3.规格: 4.功能: 5.节流装置类型、规格: 6.辅助容器类型、规格: 7.挠性管材质、规格: 8.调试要求: 9.脱脂要求: 10.保护(温)箱形式、材质: 11 支架形式、材质: | 台 | 1
269 | 030601001003 | 温度仪表 1.名称:温度传感器 2.型号:QAE2120 Ni1000 PN16 带AST套管 3.其它：详设计 | 支 | 2
270 | 030601001004 | 温度仪表 1.名称:室外温度传感器 2.型号:QAC22Ni1000 3.其它：详设计 | 支 | 1
271 | 030503008001 | 电动、电磁阀门 1.名称:泄水电磁阀 2.类别:详设计 3.功能:详设计 4.规格:ZCA-2 DN25 1.6MPa 150℃ AC220 常闭型 | 个 | 1
272 | 030503008002 | 电动、电磁阀门 1.名称:进水电磁阀 2.类别:详设计 3.功能:详设计 4.规格:ZCA-2 DN100 1.6MPa 100℃ AC220 常闭型 | 个 | 1
| 000042 | 2.东区机组电气自控设备
273 | 030404017004 | 配电箱（含循环泵变频器、补水泵变频器及其附件详设计） 1.名称:电气变频柜 2.型号、规格:AC3 600*600*1800 3.基础形式、材质、规格:槽钢 4.接线端子材质、规格:综合考虑 5.端子板外部接线材质、规格:详见图纸 6.安装方式:落地安装 | 台 | 1
274 | 030404017005 | 配电箱（含循环泵变频器、补水泵变频器及其附件详设计） 1.名称:电气变频柜 2.型号、规格:AC4 600*600*1800 3.基础形式、材质、规格:槽钢 4.接线端子材质、规格:综合考虑 5.端子板外部接线材质、规格:详见图纸 6.安装方式:落地安装 | 台 | 1
275 | 030404017006 | 配电箱（含多功能控制器、RS-485通讯模块、转换模块、彩色液晶触摸屏、热量积算仪及8口交换机等详设计） 1.名称:仪表控制箱、 2.型号、规格:KX2 600*300*1000 3.基础形式、材质、规格:槽钢 4.接线端子材质、规格:综合考虑 5.端子板外部接线材质、规格:详见图纸 6.安装方式:明装 | 台 | 1
276 | 031003013002 | 水表 1.安装部位(室内外):室内 2.型号、规格:机械式远传水表 DN50 Qn=25m3/h PN16 90℃ DC24V M-BUS通讯 3.连接形式:法兰（包含法兰片） 4.附件配置:按设计 | 组(个) | 1
277 | 030601004003 | 流量仪表 1.名称:二次回水超声波流量计 2.型号:Qn=250m3/h PN16 90℃ 3.规格:DN200 4.其它：详设计 | 台 | 1
278 | 030808004003 | 中压齿轮、液压传动、电动阀门 1.名称：电动调节阀 执行器 2.材质：详设计 3.型号、规格：WF53.65-63K DN65 PN25 150℃ SKC62 反馈0-10V 4.连接形式：按设计 5.焊接方法：按设计 | 个 | 2
279 | 030601003004 | 变送单元仪表 1.名称:压力变送器(含丝座、取压装置关断阀等） 2.型号:QBE2003-P25 0-10V DC24V 3.规格: 4.功能: 5.节流装置类型、规格: 6.辅助容器类型、规格: 7.挠性管材质、规格: 8.调试要求: 9.脱脂要求: 10.保护(温)箱形式、材质: 11 支架形式、材质: | 台 | 2
280 | 030601003005 | 变送单元仪表 1.名称:压力变送器(含丝座、取压装置关断阀等） 2.型号:QBE2003-P16 0-10V DC24V 3.规格: 4.功能: 5.节流装置类型、规格: 6.辅助容器类型、规格: 7.挠性管材质、规格: 8.调试要求: 9.脱脂要求: 10.保护(温)箱形式、材质: 11 支架形式、材质: | 台 | 2
281 | 030601003006 | 变送单元仪表 1.名称:液位变送器 2.型号:BQE2003-P1 0-10V DC24V 3.规格: 4.功能: 5.节流装置类型、规格: 6.辅助容器类型、规格: 7.挠性管材质、规格: 8.调试要求: 9.脱脂要求: 10.保护(温)箱形式、材质: 11 支架形式、材质: | 台 | 1
282 | 030601001005 | 温度仪表 1.名称:温度传感器 2.型号:QAE2120 Ni1000 PN16 带AST套管 3.其它：详设计 | 支 | 2
283 | 030601001006 | 温度仪表 1.名称:室外温度传感器 2.型号:QAC22Ni1000 3.其它：详设计 | 支 | 1
284 | 030503008003 | 电动、电磁阀门 1.名称:泄水电磁阀 2.类别:详设计 3.功能:详设计 4.规格:ZCA-2 DN25 1.6MPa 150℃ AC220 常闭型 | 个 | 1
| 000043 | 3.机组外电气设备
285 | 030404017007 | 配电箱 1.名称:电气配电柜AP（含UPS电源，供电0.5h） 2.型号、规格:600*600*1800 3.基础形式、材质、规格:槽钢 4.接线端子材质、规格:综合考虑 5.端子板外部接线材质、规格:详见图纸 6.安装方式:落地安装 | 台 | 1
286 | 030404017008 | 配电箱 1.名称:检修箱AC6 2.型号、规格:500*250*600 3.基础形式、材质、规格: 4.接线端子材质、规格:综合考虑 5.端子板外部接线材质、规格:详见图纸 6.安装方式:壁挂 | 台 | 1
287 | 030404017009 | 配电箱 1.名称:视频监控箱AC5(前端视屏服务器带储存功能具体详设计) 2.型号、规格:400*300*500（暂定） 3.基础形式、材质、规格: 4.接线端子材质、规格:综合考虑 5.端子板外部接线材质、规格:详见图纸 6.安装方式:壁挂 | 台 | 1
288 | 030404017010 | 配电箱 1.名称:照明箱AL 2.型号、规格:320*450*110 3.基础形式、材质、规格: 4.接线端子材质、规格:综合考虑 5.端子板外部接线材质、规格:详见图纸 6.安装方式:明装 | 台 | 1
289 | 030404017011 | 配电箱 1.名称:应急照明集中电源箱AL1 2.型号、规格: 3.基础形式、材质、规格: 4.接线端子材质、规格:综合考虑 5.端子板外部接线材质、规格:详见图纸 6.安装方式:明装 | 台 | 1
290 | 030404017012 | 配电箱 1.名称:潜污泵控制箱AC7 (含浮球液位开关) 2.型号、规格:400*600*250 3.基础形式、材质、规格: 4.接线端子材质、规格:综合考虑 5.端子板外部接线材质、规格:详见图纸 6.安装方式:壁挂 | 台 | 1
291 | 030404017013 | 配电箱 1.名称:等电位连接箱 2.其它详设计 | 台 | 1
292 | 030507008001 | 监控摄像设备 1.名称:红外线摄像机（含支架等） 2.类别:1/3CCD 640线 6.8.12mm镜头 红外距离30m 电源采用封闭电源 3.安装方式:配支架 | 台 | 2
293 | 030412002001 | 工厂灯 1.名称:防水防尘LED壁灯 2.型号:1*40W AC220V IP65 WF2 3.规格:光效不低于120lm/W 4.安装形式:按设计 | 套 | 17
294 | 030404034001 | 照明开关 1.名称:双联单控开关 2.规格:AC250V 10A 3.安装方式:明装 | 个 | 1
295 | 030404034002 | 照明开关 1.名称:单联单控开关 2.规格:AC250V 10A 3.安装方式:明装 | 个 | 1
296 | 030404035001 | 插座 1.名称:二空+三孔插座 2.规格:AC250V 16A 3.安装方式:明装 | 个 | 2
297 | 030412004001 | 装饰灯 1.名称:应急照明灯 2.型号:HT-ZFJC-E5W-S DC24V 3.安装形式:壁装 | 套 | 8
298 | 030412004002 | 装饰灯 1.名称:应急出口指示灯 2.型号:HT-BLJC-10E11W-BV DC24V 3.安装形式:壁装 | 套 | 2
299 | 030408001001 | 电力电缆 1.名称:电力电缆 2.型号:YJV-1KV 5*16 3.材质:铜质 4.敷设方式、部位:综合考虑 5.电压等级(kv):1kv 6.地形:按设计 | m | 56.53
300 | 030408001002 | 电力电缆 1.名称:电力电缆 2.型号:YJV-1KV 4*16 3.材质:铜质 4.敷设方式、部位:综合考虑 5.电压等级(kv):1kv 6.地形:按设计 | m | 62.96
301 | 030408001003 | 电力电缆 1.名称:电力电缆 2.型号:YJV-1KV 5*10 3.材质:铜质 4.敷设方式、部位:综合考虑 5.电压等级(kv):1kv 6.地形:按设计 | m | 27.6
302 | 030408001004 | 电力电缆 1.名称:电力电缆 2.型号:YJV-1KV 4*10 3.材质:铜质 4.敷设方式、部位:综合考虑 5.电压等级(kv):1kv 6.地形:按设计 | m | 60
303 | 030408001005 | 电力电缆 1.名称:电力电缆 2.型号:YJV-1KV 5*4 3.材质:铜质 4.敷设方式、部位:综合考虑 5.电压等级(kv):1kv 6.地形:按设计 | m | 20
304 | 030408001006 | 电力电缆 1.名称:电力电缆 2.型号:YJV-1KV 5*2.5 3.材质:铜质 4.敷设方式、部位:综合考虑 5.电压等级(kv):1kv 6.地形:按设计 | m | 35.13
305 | 030408001007 | 电力电缆 1.名称:电力电缆 2.型号:YJV-1KV 4*2.5 3.材质:铜质 4.敷设方式、部位:综合考虑 5.电压等级(kv):1kv 6.地形:按设计 | m | 122.68
306 | 030408001008 | 电力电缆 1.名称:电力电缆 2.型号:RVV3*2.5 3.材质:铜质 4.敷设方式、部位:综合考虑 5.电压等级(kv):1kv 6.地形:按设计 | m | 60
307 | 030408001009 | 电力电缆 1.名称:电力电缆 2.型号:RVV3*1.5 3.材质:铜质 4.敷设方式、部位:综合考虑 5.电压等级(kv):1kv 6.地形:按设计 | m | 289.37
308 | 030411004001 | 配线 1.名称:电线 2.规格:BV-500V 1*10 3.配线形式:综合考虑 | m | 46.23
309 | 030411004002 | 配线 1.名称:电线 2.规格:BV-500V 1*4 3.配线形式:综合考虑 | m | 45
310 | 030411004003 | 配线 1.名称:电线 2.规格:BV-500V 1*2.5 3.配线形式:综合考虑 | m | 265.02
311 | 030411004004 | 配线 1.名称:电线 2.规格:WDNZ-BYJ(F)1*2.5 3.配线形式:综合考虑 | m | 253.56
312 | 030411004005 | 配线 1.名称:电线 2.规格:SYV-75-5 3.配线形式:综合考虑 | m | 60
313 | 030408002001 | 控制电缆 1.名称:屏蔽电缆 2.型号:RVVP 3.规格:4*1.0 4.材质:按设计 5.敷设方式、部位:综合考虑 6.电压等级(kV):按设计 7.地形:按设计 | m | 60
314 | 030408002002 | 控制电缆 1.名称:屏蔽电缆 2.型号:RVVP 3.规格:3*1.0 4.材质:按设计 5.敷设方式、部位:综合考虑 6.电压等级(kV):按设计 7.地形:按设计 | m | 363.23
315 | 030408002003 | 控制电缆 1.名称:屏蔽电缆 2.型号:RVVP 3.规格:2*1.0 4.材质:按设计 5.敷设方式、部位:综合考虑 6.电压等级(kV):按设计 7.地形:按设计 | m | 900
316 | 030408002004 | 控制电缆 1.名称:屏蔽电缆 2.型号:WDZN-RVSP 3.规格:2*1.5 4.材质:按设计 5.敷设方式、部位:综合考虑 6.电压等级(kV):按设计 7.地形:按设计 | m | 70
317 | 030411004006 | 配线 1.名称:超五类线 2.规格:超五类线 3.配线形式:综合考虑 | m | 20
318 | 030411003001 | 桥架 1.名称:金属桥架 2.型号:配三通弯头连接片等连接装置 3.规格:200*100 4.材质:详设计 5.类型:详设计 6.接地方式:详设计 | m | 75
319 | 030411001001 | 配管 1.名称:保护管 2.材质:镀锌钢管 3.规格:SC50 4.配置形式:明配 5.接地要求:按设计 6.钢索材质、规格:按设计 | m | 25
320 | 030411001002 | 配管 1.名称:保护管 2.材质:镀锌钢管 3.规格:SC40 4.配置形式:明配 5.接地要求:按设计 6.钢索材质、规格:按设计 | m | 10
321 | 030411001003 | 配管 1.名称:保护管 2.材质:镀锌钢管 3.规格:SC32 4.配置形式:明配 5.接地要求:按设计 6.钢索材质、规格:按设计 | m | 20
322 | 030411001004 | 配管 1.名称:保护管 2.材质:镀锌钢管 3.规格:SC25 4.配置形式:明配 5.接地要求:按设计 6.钢索材质、规格:按设计 | m | 50
323 | 030411001005 | 配管 1.名称:保护管 2.材质:镀锌钢管 3.规格:SC15 4.配置形式:明配 5.接地要求:按设计 6.钢索材质、规格:按设计 | m | 240
324 | 030411001006 | 配管 1.名称:镀锌金属软管 2.材质:按设计 3.规格:DN50 4.配置形式:按设计 5.接地要求:按设计 6.钢索材质、规格:按设计 | m | 47
325 | 030411001007 | 配管 1.名称:镀锌金属软管 2.材质:按设计 3.规格:公称内径40 4.配置形式:按设计 5.接地要求:按设计 6.钢索材质、规格:按设计 | m | 5
326 | 030411001008 | 配管 1.名称:镀锌金属软管 2.材质:按设计 3.规格:公称内径32 4.配置形式:按设计 5.接地要求:按设计 6.钢索材质、规格:按设计 | m | 10
327 | 030411001009 | 配管 1.名称:镀锌金属软管 2.材质:按设计 3.规格:公称内径25 4.配置形式:按设计 5.接地要求:按设计 6.钢索材质、规格:按设计 | m | 20
328 | 030411001010 | 配管 1.名称:镀锌金属软管 2.材质:按设计 3.规格:公称内径16 4.配置形式:按设计 5.接地要求:按设计 6.钢索材质、规格:按设计 | m | 336
329 | 031001002018 | 钢管 1.安装部位:室内 2.介质:热水 3.规格、压力等级:不锈钢无缝钢管Φ14*2 5.压力试验及吹、洗设计要求:符合设计 6.警示带形式:符合设计及验收规范 | m | 3
330 | 031003001018 | 螺纹阀门 1.类型:针型阀 2.材质: 3.规格、压力等级:PN16 DN10 4.连接形式:按设计 5.焊接方法:详设计 | 个 | 3
331 | 030411004007 | 配线 1.名称：等电位连接线 2.配线形式：穿管 3.型号：BV-1*25 4.规格：1*25 5.材质：铜芯 6.配线部位：按设计 7.配线线制：按设计 8.钢索材质、规格：按设计 | m | 80
332 | 030411001011 | 配管 1.名称:等电位连接保护管 2.材质:PC 3.规格:PC32 4.配置形式:按设计 5.接地要求:按设计 6.钢索材质、规格:按设计 | m | 70
333 | 030408006001 | 电力电缆头 1.名称:干包式电缆头 2.型号:35平方以内 3.规格:按设计 4.材质、类型:按设计 5.安装部位:按设计 6.电压等级(kV):按设计 | 个 | 20
334 | 030408006002 | 电力电缆头 1.名称:干包式电缆头 2.型号:10平方以内 3.规格:按设计 4.材质、类型:按设计 5.安装部位:按设计 6.电压等级(kV):按设计 | 个 | 20
335 | 03B011 | 防电击绝缘胶垫 | ㎡ | 10
| 000044 | 换热站-土建
| 000045 | 换热间地坪
336 | 011101005001 | 自流坪楼地面 1.换热间地面三遍环氧树脂地坪漆 2.其它：详设计 | m2 | 155.6
| 000046 | 控制室地坪
337 | 011103001001 | 橡胶板楼地面 1.控制室满铺橡胶绝缘板 2.面层材料品种、规格、颜色:详设计 3.压线条种类:详设计 4、含挡水门槛高400 | m2 | 33.6
| 000047 | 门窗
338 | 010802003001 | 乙级防火门 1.门代号及洞口尺寸:900*2100 2.门框或扇外围尺寸:详设计 3.门框、扇材质:乙级防火门 | m2/樘 | 1.89
339 | 010807001001 | 中空玻璃塑钢推拉窗 1.窗代号及洞口尺寸:1200*1200 2.框、扇材质:塑钢 3.玻璃品种、厚度:中空玻璃 | m2/樘 | 1.44
| 000048 | 新建隔墙
340 | 010401008001 | 填充墙 1.新建墙体 加气混凝土砌块 2.其它：详设计 | m3 | 12.78
341 | 011201001001 | 墙面一般抹灰 1.墙体类型:加气混凝土砌块 2.其它;详设计 | m2 | 74.81
342 | 011407001001 | 墙面喷刷涂料 1.墙柱面乳胶漆 2.其它详设计 | m2 | 74.81
343 | 010502002001 | 柱 1.混凝土种类:商混 2.混凝土强度等级:C30 3.含模板等 | m3 | 1.13
344 | 010503004001 | 圈梁、腰梁 1.混凝土种类:商混 2.混凝土强度等级:C30 3.含模板等 | m3 | 1.08
345 | 010515001001 | 现浇构件钢筋 1.钢筋种类:HRB400 2.钢筋规格：Φ14 | t | 0.02
346 | 010515001002 | 现浇构件钢筋 1.钢筋种类:HRB400 2.钢筋规格：Φ12 | t | 0.06
347 | 010515001003 | 现浇构件钢筋 1.钢筋种类:HPB300 2.钢筋规格：Φ6 | t | 0.01
| 000049 | 吸声板内墙
348 | 010903002001 | 墙面涂膜防水 1.防水膜品种:1厚聚合物水泥防水涂料 2.涂膜厚度、遍数:详设计 3.增强材料种类:详设计 | m2 | 252
349 | 011207001001 | 墙面装饰板 1.龙骨材料种类、规格、中距：M6*75膨胀螺栓将龙骨固定于墙体上，沿龙骨长度每450一个 30*40木龙骨（满涂防腐剂），双向中距根据多孔吸声板规格定 2.隔离层材料种类、规格：40厚超细玻璃棉毡（容重24kg/m3）建筑胶粘接龙骨档内 3.细铁丝网一层绷紧钉牢于龙骨表面 4.面层材料品种、规格、颜色:0.7厚铝合金多孔吸声板（孔径小于等于10mm）建筑胶粘剂黏贴（或装饰钉钉牢） 5.压条材料种类、规格:金属装饰条封边 | m2 | 252
| 000050 | 吸声板吊顶
350 | 011302001001 | 吊顶天棚 1.龙骨吸顶吊件，中距横向400纵向800，用M10*85膨胀螺栓固定 2.轻钢次龙骨CB50*20间距小于等于400，用吸顶吊件固定 3.轻钢主龙骨CB50*20间距小于等于1200，用挂插件与次龙骨联结 4.40厚超细玻璃棉毡（容重24kg/m3）建筑胶粘接龙骨档内 5.细铁丝网一层绷紧钉牢于龙骨表面 6.0.7厚铝合金多孔吸声板（孔径小于等于10mm）自攻螺丝与龙骨固定中距小于等于300 7.金属装饰条封边 | m2 | 198
| 000051 | 暂列金
| 000052 | 暂列金
合计

## 4总价措施项目清单与计价表
总价措施项目清单与计价表
工程名称:高新区2022年热力配套-卓越和悦小区热力配套工程
序号 | 项目编码 | 项目名称 | 计算基础 | 费率 （%） | 金额 （元） | 调整 费率 （%） | 调整后 金额 （元） | 备注
| 000003 | 一次网工程
1 | 041109002001 | 夜间施工
2 | 041109003001 | 二次搬运
3 | 041109004001 | 冬雨季施工
4 | 041109005001 | 行车、行人干扰
5 | 041109006001 | 地上、地下设施、建筑物的临时保护设施
6 | 041109007001 | 已完工程及设备保护
7 | 041109009001 | 工程定位复测费
8 | 041109010001 | 地下管线交叉处理
9 | 04B003 | 疫情防控措施费
| 000008 | 二次网室外土建
1 | 011707002001 | 夜间施工
2 | 011707003001 | 非夜间施工照明
3 | 011707004001 | 二次搬运
4 | 011707005001 | 冬雨季施工
5 | 011707006001 | 地上、地下设施、建筑物的临时保护设施
6 | 011707007001 | 已完工程及设备保护费
7 | 01B002 | 疫情防控措施费
| 000011 | 二次网室外直埋安装
1 | 031302002001 | 夜间施工
2 | 031302004001 | 二次搬运
3 | 031302005001 | 冬雨季施工
4 | 031302006001 | 已完工程及设备保护
5 | 03B007 | 疫情防控措施费
| 000021 | 二次网车库架空层
1 | 031302002002 | 夜间施工
2 | 031302004002 | 二次搬运
3 | 031302005002 | 冬雨季施工
4 | 031302006002 | 已完工程及设备保护
5 | 03B009 | 疫情防控措施费
| 000029 | 二次网立管
1 | 031302002003 | 夜间施工
2 | 031302004003 | 二次搬运
3 | 031302005003 | 冬雨季施工
4 | 031302006003 | 已完工程及设备保护
5 | 03B010 | 疫情防控措施费
| 000033 | 换热站-工艺
1 | 031302002005 | 夜间施工
2 | 031302004005 | 二次搬运
3 | 031302005005 | 冬雨季施工
4 | 031302006005 | 已完工程及设备保护
5 | 03B016 | 疫情防控措施费
| 000040 | 换热站-电气
1 | 031302002004 | 夜间施工
2 | 031302004004 | 二次搬运
3 | 031302005004 | 冬雨季施工
4 | 031302006004 | 已完工程及设备保护
5 | 03B012 | 疫情防控措施费
| 000044 | 换热站-土建
1 | 011707002002 | 夜间施工
2 | 011707003002 | 非夜间施工照明
3 | 011707004002 | 二次搬运
4 | 011707005002 | 冬雨季施工
5 | 011707006002 | 地上、地下设施、建筑物的临时保护设施
6 | 011707007002 | 已完工程及设备保护费
7 | 01B003 | 疫情防控措施费
| 000052 | 暂列金
1 | 041109002002 | 夜间施工
2 | 041109003002 | 二次搬运
3 | 041109004002 | 冬雨季施工
4 | 041109005002 | 行车、行人干扰
5 | 041109006002 | 地上、地下设施、建筑物的临时保护设施
6 | 041109007002 | 已完工程及设备保护
7 | 041109009002 | 工程定位复测费
8 | 041109010002 | 地下管线交叉处理
9 | 04B008 | 疫情防控措施费
合计

## 5单价措施项目清单与计价表
单价措施项目清单与计价表
工程名称:高新区2022年热力配套-卓越和悦小区热力配套工程
序号 | 项目编码 | 项目名称 项目特征 | 计量 单位 | 工程量 | 金额（元）
[5 empty] | 综合 单价 | 合价 | 其中： 暂估价
| 000003 | 一次网工程
单价措施
1 | 041106001001 | 大型机械设备进出场及安拆 1.机械设备名称: 2.机械设备规格型号: | 台·次 | 1
2 | 041110004001 | 彩钢板围挡 1.材质: 2.规格: | m | 69
| 000008 | 二次网室外土建
| 000011 | 二次网室外直埋安装
| 000021 | 二次网车库架空层
单价措施
1 | 031301017002 | 脚手架搭拆 | 项 | 1
2 | 031301018002 | 其他措施系统调整 | 项 | 1
3 | 031302003002 | 非夜间施工增加 | 项 | 1
| 000029 | 二次网立管
单价措施
1 | 031301017003 | 脚手架搭拆 | 项 | 1
2 | 031301018003 | 其他措施系统调整 | 项 | 1
| 000033 | 换热站-工艺
单价措施
1 | 031301017005 | 脚手架搭拆 | 项 | 1
2 | 031301018005 | 其他措施 系统调试 | 项 | 1
3 | 031302003005 | 非夜间施工增加 | 项 | 1
| 000040 | 换热站-电气
单价措施
1 | 031301017004 | 脚手架搭拆 | 项 | 1
2 | 031302003004 | 非夜间施工增加 | 项 | 1
| 000044 | 换热站-土建
单价措施
1 | 011701006002 | 满堂脚手架 1.搭设方式: 2.搭设高度: 3.脚手架材质: | m2 | 198
| 000052 | 暂列金
合计

## 6规费、税金项目清单与计价表
规费、税金项目清单与计价表
工程名称:高新区2022年热力配套-卓越和悦小区热力配套工程
序号 | 项目名称 | 计算基础 | 计算费率 (%) | 金额（元）
一次网工程
一次网工程
1 | 规费
1.1 | 安全文明施工费
1.1.1 | 安全施工费
1.1.1.1 | 安全施工费（常规）
1.1.1.2 | 安全生产责任保险
1.1.2 | 环境保护费
1.1.3 | 文明施工费
1.1.4 | 临时设施费
1.2 | 社会保险费
1.3 | 住房公积金
1.4 | 建设项目工伤保险
1.5 | 优质优价费
2 | 税金
二次网室外
二次网室外土建
1 | 规费
1.1 | 安全文明施工费
1.1.1 | 安全施工费
1.1.1.1 | 安全施工费（常规）
1.1.1.2 | 安全生产责任保险
1.1.2 | 环境保护费
1.1.3 | 文明施工费
1.1.4 | 临时设施费
1.2 | 社会保险费
1.3 | 住房公积金
1.4 | 建设项目工伤保险
1.5 | 优质优价费
2 | 税金
二次网室外直埋安装
1 | 规费
1.1 | 安全文明施工费
1.1.1 | 安全施工费
1.1.1.1 | 安全施工费（常规）
1.1.1.2 | 安全生产责任保险
1.1.2 | 环境保护费
1.1.3 | 文明施工费
1.1.4 | 临时设施费
1.2 | 社会保险费
1.3 | 住房公积金
1.4 | 建设项目工伤保险
1.5 | 优质优价费
2 | 税金
二次网车库架空层
二次网车库架空层
1 | 规费
1.1 | 安全文明施工费
1.1.1 | 安全施工费
1.1.1.1 | 安全施工费（常规）
1.1.1.2 | 安全生产责任保险
1.1.2 | 环境保护费
1.1.3 | 文明施工费
1.1.4 | 临时设施费
1.2 | 社会保险费
1.3 | 住房公积金
1.4 | 建设项目工伤保险
1.5 | 优质优价费
2 | 税金
二次网立管
二次网立管
1 | 规费
1.1 | 安全文明施工费
1.1.1 | 安全施工费
1.1.1.1 | 安全施工费（常规）
1.1.1.2 | 安全生产责任保险
1.1.2 | 环境保护费
1.1.3 | 文明施工费
1.1.4 | 临时设施费
1.2 | 社会保险费
1.3 | 住房公积金
1.4 | 建设项目工伤保险
1.5 | 优质优价费
2 | 税金
换热站
换热站-工艺
1 | 规费
1.1 | 安全文明施工费
1.1.1 | 安全施工费
1.1.1.1 | 安全施工费（常规）
1.1.1.2 | 安全生产责任保险
1.1.2 | 环境保护费
1.1.3 | 文明施工费
1.1.4 | 临时设施费
1.2 | 社会保险费
1.3 | 住房公积金
1.4 | 建设项目工伤保险
1.5 | 优质优价费
2 | 税金
换热站-电气
1 | 规费
1.1 | 安全文明施工费
1.1.1 | 安全施工费
1.1.1.1 | 安全施工费（常规）
1.1.1.2 | 安全生产责任保险
1.1.2 | 环境保护费
1.1.3 | 文明施工费
1.1.4 | 临时设施费
1.2 | 社会保险费
1.3 | 住房公积金
1.4 | 建设项目工伤保险
1.5 | 优质优价费
2 | 税金
换热站-土建
1 | 规费
1.1 | 安全文明施工费
1.1.1 | 安全施工费
1.1.1.1 | 安全施工费（常规）
1.1.1.2 | 安全生产责任保险
1.1.2 | 环境保护费
1.1.3 | 文明施工费
1.1.4 | 临时设施费
1.2 | 社会保险费
1.3 | 住房公积金
1.4 | 建设项目工伤保险
1.5 | 优质优价费
2 | 税金
暂列金
暂列金
1 | 规费
1.1 | 安全文明施工费
1.1.1 | 安全施工费
1.1.1.1 | 安全施工费（常规）
1.1.1.2 | 安全生产责任保险
1.1.2 | 环境保护费
1.1.3 | 文明施工费
1.1.4 | 临时设施费
1.2 | 社会保险费
1.3 | 住房公积金
1.4 | 建设项目工伤保险
1.5 | 优质优价费
2 | 税金
合计: 1+2