## 1扉1招标工程量清单扉页
高新区新建公厕、旧公厕提升室外电气工程
招标工程量清单
招 标 人： |  |  |  | 造价咨询人：
|  |  | （单位盖章） |  |  | （单位盖章）
法定代表人 |  |  |  | 法定代表人
或其授权人： |  |  |  | 或其授权人：
|  |  | （签字或盖章） |  |  | （签字或盖章）
编 制 人： |  |  |  | 复 核 人：
|  | （造价人员签字盖专用章） |  |  | （造价工程师签字盖专用章）
编 制 时 间： |  | 2022年6月2日 |  | 复 核 时 间：

## 2分部分项工程和单价措施项目清
分部分项工程和单价措施项目清单与计价表
工程名称:高新区新建公厕、旧公厕提升室外电气工程
序号 | 项目编码 | 项目名称 项目特征 | 计量 单位 | 工程量 | 金额（元）
[5 empty] | 综合单价 | 合价 | 其中： 暂估价
| 000107 | 室外工程
| 000120 | 11座新建电气工程
| 000121 | 1#公厕新建电气工程
1 | 040803001001 | 电缆 1.名称:铠装电缆 2.型号:YJV22-4X10 3.规格:按设计 4.材质:按设计 5.敷设方式、部位:室外 6.电压(kV):按设计 7.地形:按设计 | m | 188.08
2 | 040803002001 | 电缆保护管 1.名称:电缆保护管托管 2.型号:SC40 3.规格:按设计 4.材质:按设计 5.敷设方式:按设计 6.过路管加固要求:按设计 | m | 65
3 | 040803002002 | 电缆保护管 1.名称:电缆保护管 2.型号:PE40 3.规格:按设计 4.材质:按设计 5.敷设方式:按设计 6.过路管加固要求:按设计 | m | 118.5
4 | 040803005001 | 电缆终端头 1.名称干包电缆终端头 2.型号:按设计 3.规格:25mm2 4.材质、类型:按设计 5.安装部位:室外 6.电压(kV):按设计 | 个 | 2
5 | 040101002012 | 挖沟槽土方 1.土壤类别:综合考虑 2.挖土深度:综合考虑 | m3 | 88.64
6 | 040103001034 | 回填方 1.密实度要求: 2.填方材料品种:原土回填 3.填方粒径要求:综合考虑 4.填方来源、运距:原土回填 | m3 | 88.64
7 | 040504001022 | 砌筑井（2*1.2*1.9） 1.垫层、基础材质及厚度:100厚C10混凝土垫层，200厚C30混凝土底板 2.砌筑材料品种、规格、强度等级:MU10烧结普通砖M10水泥砂浆 3.勾缝、抹面要求:M10水泥砂浆 4.砂浆强度等级、配合比:M10水泥砂浆 5.混凝土强度等级:按设计 6.盖板材质、规格:C30混凝土，HRB335钢筋，钢筋保护层20mm 7.井盖、井圈材质及规格:Θ900加重铸铁井盖（防坠落）按设计 8.踏步材质、规格:按设计 9.防渗、防水要求:按设计 | 座 | 4
8 | 040801032001 | 铁构件制做、安装 1.名称:电缆支架 2.材质:角钢 3.规格:63*6 | 套 | 8
9 | 040806002001 | 接地母线 1.名称:接地扁钢 2.材质:热镀锌 3.规格:50*5 | m | 9
10 | 040801019001 | 低压熔断器（原箱式变压器） 1.名称:空气开关 2.型号:32A 3.规格:按设计 | 个 | 1
| 000122 | 2#公厕新建电气工程
11 | 040803001002 | 电缆 1.名称:铠装电缆 2.型号:YJV22-4X25 3.规格:按设计 4.材质:按设计 5.敷设方式、部位:室外 6.电压(kV):按设计 7.地形:按设计 | m | 97.72
12 | 040803002003 | 电缆保护管 1.名称:电缆保护管托管 2.型号:SC80 3.规格:按设计 4.材质:按设计 5.敷设方式:按设计 6.过路管加固要求:按设计 | m | 50
13 | 040803002004 | 电缆保护管 1.名称:电缆保护管 2.型号:PE40 3.规格:按设计 4.材质:按设计 5.敷设方式:按设计 6.过路管加固要求:按设计 | m | 45.34
14 | 040803005002 | 电缆终端头 1.名称干包电缆终端头 2.型号:按设计 3.规格:25mm2 4.材质、类型:按设计 5.安装部位:室外 6.电压(kV):按设计 | 个 | 2
15 | 040101002013 | 挖沟槽土方 1.土壤类别:综合考虑 2.挖土深度:综合考虑 | m3 | 45.54
16 | 040103001035 | 回填方 1.密实度要求: 2.填方材料品种:原土回填 3.填方粒径要求:综合考虑 4.填方来源、运距:原土回填 | m3 | 45.54
17 | 040504001023 | 砌筑井（2*1.2*1.9） 1.垫层、基础材质及厚度:100厚C10混凝土垫层，200厚C30混凝土底板 2.砌筑材料品种、规格、强度等级:MU10烧结普通砖M10水泥砂浆 3.勾缝、抹面要求:M10水泥砂浆 4.砂浆强度等级、配合比:M10水泥砂浆 5.混凝土强度等级:按设计 6.盖板材质、规格:C30混凝土，HRB335钢筋，钢筋保护层20mm 7.井盖、井圈材质及规格:Θ900加重铸铁井盖（防坠落）按设计 8.踏步材质、规格:按设计 9.防渗、防水要求:按设计 | 座 | 3
18 | 040801032002 | 铁构件制做、安装 1.名称:电缆支架 2.材质:角钢 3.规格:63*6 | 套 | 6
19 | 040806002002 | 接地母线 1.名称:接地扁钢 2.材质:热镀锌 3.规格:50*5 | m | 49.39
20 | 040801019002 | 低压熔断器（原箱式变压器） 1.名称:空气开关 2.型号:32A 3.规格:按设计 | 个 | 1
| 000123 | 3#公厕新建电气工程
21 | 040803001003 | 电缆 1.名称:铠装电缆 2.型号:YJV22-4X10 3.规格:按设计 4.材质:按设计 5.敷设方式、部位:室外 6.电压(kV):按设计 7.地形:按设计 | m | 168.61
22 | 040803002005 | 电缆保护管 1.名称:电缆保护管托管 2.型号:SC40 3.规格:按设计 4.材质:按设计 5.敷设方式:按设计 6.过路管加固要求:按设计 | m | 70
23 | 040803002006 | 电缆保护管 1.名称:电缆保护管 2.型号:PE40 3.规格:按设计 4.材质:按设计 5.敷设方式:按设计 6.过路管加固要求:按设计 | m | 94.5
24 | 040803005003 | 电缆终端头 1.名称:干包电缆终端头 2.型号:按设计 3.规格:10mm2 4.材质、类型:按设计 5.安装部位:室外 6.电压(kV):按设计 | 个 | 2
25 | 040101002014 | 挖沟槽土方 1.土壤类别:综合考虑 2.挖土深度:综合考虑 | m3 | 78.91
26 | 040103001036 | 回填方 1.密实度要求: 2.填方材料品种:原土回填 3.填方粒径要求:综合考虑 4.填方来源、运距:原土回填 | m3 | 78.91
27 | 040504001024 | 砌筑井（2*1.2*1.9） 1.垫层、基础材质及厚度:100厚C10混凝土垫层，200厚C30混凝土底板 2.砌筑材料品种、规格、强度等级:MU10烧结普通砖M10水泥砂浆 3.勾缝、抹面要求:M10水泥砂浆 4.砂浆强度等级、配合比:M10水泥砂浆 5.混凝土强度等级:按设计 6.盖板材质、规格:C30混凝土，HRB335钢筋，钢筋保护层20mm 7.井盖、井圈材质及规格:Θ900加重铸铁井盖（防坠落）按设计 8.踏步材质、规格:按设计 9.防渗、防水要求:按设计 | 座 | 4
28 | 040801032003 | 铁构件制做、安装 1.名称:电缆支架 2.材质:角钢 3.规格:63*6 | 套 | 8
29 | 040806002003 | 接地母线 1.名称:接地扁钢 2.材质:热镀锌 3.规格:50*5 | m | 65.86
30 | 040801019003 | 低压熔断器（原箱式变压器） 1.名称:空气开关 2.型号:32A 3.规格:按设计 | 个 | 1
| 000124 | 4#公厕新建电气工程
31 | 04B002 | 安装工程费 | 项 | 1
| 000125 | 5#公厕新建电气工程
32 | 040803001004 | 电缆 1.名称:铠装电缆 2.型号:YJV22-4X10 3.规格:按设计 4.材质:按设计 5.敷设方式、部位:室外 6.电压(kV):按设计 7.地形:按设计 | m | 164.51
33 | 040803002007 | 电缆保护管 1.名称:电缆保护管托管 2.型号:SC40 3.规格:按设计 4.材质:按设计 5.敷设方式:按设计 6.过路管加固要求:按设计 | m | 60
34 | 040803002008 | 电缆保护管 1.名称:电缆保护管 2.型号:PE40 3.规格:按设计 4.材质:按设计 5.敷设方式:按设计 6.过路管加固要求:按设计 | m | 100.5
35 | 040803005004 | 电缆终端头 1.名称:干包电缆终端头 2.型号:按设计 3.规格:10mm2 4.材质、类型:按设计 5.安装部位:室外 6.电压(kV):按设计 | 个 | 2
36 | 040101002015 | 挖沟槽土方 1.土壤类别:综合考虑 2.挖土深度:综合考虑 | m3 | 76.8
37 | 040103001037 | 回填方 1.密实度要求: 2.填方材料品种:原土回填 3.填方粒径要求:综合考虑 4.填方来源、运距:原土回填 | m3 | 76.8
38 | 040504001025 | 砌筑井（2*1.2*1.9） 1.垫层、基础材质及厚度:100厚C10混凝土垫层，200厚C30混凝土底板 2.砌筑材料品种、规格、强度等级:MU10烧结普通砖M10水泥砂浆 3.勾缝、抹面要求:M10水泥砂浆 4.砂浆强度等级、配合比:M10水泥砂浆 5.混凝土强度等级:按设计 6.盖板材质、规格:C30混凝土，HRB335钢筋，钢筋保护层20mm 7.井盖、井圈材质及规格:Θ900加重铸铁井盖（防坠落）按设计 8.踏步材质、规格:按设计 9.防渗、防水要求:按设计 | 座 | 3
39 | 040801032004 | 铁构件制做、安装 1.名称:电缆支架 2.材质:角钢 3.规格:63*6 | 套 | 6
40 | 040806002004 | 接地母线 1.名称:接地扁钢 2.材质:热镀锌 3.规格:50*5 | m | 49.39
41 | 040801019004 | 低压熔断器（原箱式变压器） 1.名称:空气开关 2.型号:32A 3.规格:按设计 | 个 | 1
| 000126 | 6#公厕新建电气工程
42 | 040803001005 | 电缆 1.名称:铠装电缆 2.型号:YJV22-4X10 3.规格:按设计 4.材质:按设计 5.敷设方式、部位:室外 6.电压(kV):按设计 7.地形:按设计 | m | 88.37
43 | 040803002009 | 电缆保护管 1.名称:电缆保护管托管 2.型号:SC40 3.规格:按设计 4.材质:按设计 5.敷设方式:按设计 6.过路管加固要求:按设计 | m | 60
44 | 040803002010 | 电缆保护管 1.名称:电缆保护管 2.型号:PE40 3.规格:按设计 4.材质:按设计 5.敷设方式:按设计 6.过路管加固要求:按设计 | m | 26.22
45 | 040803005005 | 电缆终端头 1.名称:干包电缆终端头 2.型号:按设计 3.规格:10mm2 4.材质、类型:按设计 5.安装部位:室外 6.电压(kV):按设计 | 个 | 2
46 | 040101002016 | 挖沟槽土方 1.土壤类别:综合考虑 2.挖土深度:综合考虑 | m3 | 38.79
47 | 040103001038 | 回填方 1.密实度要求: 2.填方材料品种:原土回填 3.填方粒径要求:综合考虑 4.填方来源、运距:原土回填 | m3 | 38.79
48 | 040504001026 | 砌筑井（2*1.2*1.9） 1.垫层、基础材质及厚度:100厚C10混凝土垫层，200厚C30混凝土底板 2.砌筑材料品种、规格、强度等级:MU10烧结普通砖M10水泥砂浆 3.勾缝、抹面要求:M10水泥砂浆 4.砂浆强度等级、配合比:M10水泥砂浆 5.混凝土强度等级:按设计 6.盖板材质、规格:C30混凝土，HRB335钢筋，钢筋保护层20mm 7.井盖、井圈材质及规格:Θ900加重铸铁井盖（防坠落）按设计 8.踏步材质、规格:按设计 9.防渗、防水要求:按设计 | 座 | 3
49 | 040801032005 | 铁构件制做、安装 1.名称:电缆支架 2.材质:角钢 3.规格:63*6 | 套 | 6
50 | 040806002005 | 接地母线 1.名称:接地扁钢 2.材质:热镀锌 3.规格:50*5 | m | 49.39
51 | 040801019005 | 低压熔断器（原箱式变压器） 1.名称:空气开关 2.型号:32A 3.规格:按设计 | 个 | 1
| 000127 | 7#公厕新建电气工程
52 | 040803001006 | 电缆 1.名称:铠装电缆 2.型号:YJV22-4X25 3.规格:按设计 4.材质:按设计 5.敷设方式、部位:室外 6.电压(kV):按设计 7.地形:按设计 | m | 615.51
53 | 040803002011 | 电缆保护管 1.名称:电缆保护管托管 2.型号:SC80 3.规格:按设计 4.材质:按设计 5.敷设方式:按设计 6.过路管加固要求:按设计 | m | 60
54 | 040803002012 | 电缆保护管 1.名称:电缆保护管 2.型号:PE80 3.规格:按设计 4.材质:按设计 5.敷设方式:按设计 6.过路管加固要求:按设计 | m | 540.5
55 | 040803005006 | 电缆终端头 1.名称干包电缆终端头 2.型号:按设计 3.规格:25mm2 4.材质、类型:按设计 5.安装部位:室外 6.电压(kV):按设计 | 个 | 2
56 | 040101002017 | 挖沟槽土方 1.土壤类别:综合考虑 2.挖土深度:综合考虑 | m3 | 302.36
57 | 040103001039 | 回填方 1.密实度要求: 2.填方材料品种:原土回填 3.填方粒径要求:综合考虑 4.填方来源、运距:原土回填 | m3 | 315.38
58 | 040504001027 | 砌筑井（2*1.2*1.9） 1.垫层、基础材质及厚度:100厚C10混凝土垫层，200厚C30混凝土底板 2.砌筑材料品种、规格、强度等级:MU10烧结普通砖M10水泥砂浆 3.勾缝、抹面要求:M10水泥砂浆 4.砂浆强度等级、配合比:M10水泥砂浆 5.混凝土强度等级:按设计 6.盖板材质、规格:C30混凝土，HRB335钢筋，钢筋保护层20mm 7.井盖、井圈材质及规格:Θ900加重铸铁井盖（防坠落）按设计 8.踏步材质、规格:按设计 9.防渗、防水要求:按设计 | 座 | 8
59 | 040801032006 | 铁构件制做、安装 1.名称:电缆支架 2.材质:角钢 3.规格:63*6 | 套 | 16
60 | 040806002006 | 接地母线 1.名称:接地扁钢 2.材质:热镀锌 3.规格:50*5 | m | 131.71
61 | 040801019006 | 低压熔断器（原箱式变压器） 1.名称:空气开关 2.型号:32A 3.规格:按设计 | 个 | 1
| 000128 | 8#公厕新建电气工程
62 | 040803001007 | 电缆 1.名称:铠装电缆 2.型号:YJV22-4X10 3.规格:按设计 4.材质:按设计 5.敷设方式、部位:室外 6.电压(kV):按设计 7.地形:按设计 | m | 276.23
63 | 040803002013 | 电缆保护管 1.名称:电缆保护管托管 2.型号:SC40 3.规格:按设计 4.材质:按设计 5.敷设方式:按设计 6.过路管加固要求:按设计 | m | 60
64 | 040803002014 | 电缆保护管 1.名称:电缆保护管 2.型号:PE40 3.规格:按设计 4.材质:按设计 5.敷设方式:按设计 6.过路管加固要求:按设计 | m | 209.5
65 | 040803005007 | 电缆终端头 1.名称干包电缆终端头 2.型号:按设计 3.规格:25mm2 4.材质、类型:按设计 5.安装部位:室外 6.电压(kV):按设计 | 个 | 2
66 | 040101002018 | 挖沟槽土方 1.土壤类别:综合考虑 2.挖土深度:综合考虑 | m3 | 132.71
67 | 040103001040 | 回填方 1.密实度要求: 2.填方材料品种:原土回填 3.填方粒径要求:综合考虑 4.填方来源、运距:原土回填 | m3 | 132.71
68 | 040504001028 | 砌筑井（2*1.2*1.9） 1.垫层、基础材质及厚度:100厚C10混凝土垫层，200厚C30混凝土底板 2.砌筑材料品种、规格、强度等级:MU10烧结普通砖M10水泥砂浆 3.勾缝、抹面要求:M10水泥砂浆 4.砂浆强度等级、配合比:M10水泥砂浆 5.混凝土强度等级:按设计 6.盖板材质、规格:C30混凝土，HRB335钢筋，钢筋保护层20mm 7.井盖、井圈材质及规格:Θ900加重铸铁井盖（防坠落）按设计 8.踏步材质、规格:按设计 9.防渗、防水要求:按设计 | 座 | 5
69 | 040801032007 | 铁构件制做、安装 1.名称:电缆支架 2.材质:角钢 3.规格:63*6 | 套 | 10
70 | 040806002007 | 接地母线 1.名称:接地扁钢 2.材质:热镀锌 3.规格:50*5 | m | 82.32
71 | 040801019007 | 低压熔断器（原箱式变压器） 1.名称:空气开关 2.型号:32A 3.规格:按设计 | 个 | 1
| 000129 | 9#公厕新建电气工程
72 | 040803001008 | 电缆 1.名称:铠装电缆 2.型号:YJV22-4X10 3.规格:按设计 4.材质:按设计 5.敷设方式、部位:室外 6.电压(kV):按设计 7.地形:按设计 | m | 93.18
73 | 040803002015 | 电缆保护管 1.名称:电缆保护管托管 2.型号:SC40 3.规格:按设计 4.材质:按设计 5.敷设方式:按设计 6.过路管加固要求:按设计 | m | 60
74 | 040803002016 | 电缆保护管 1.名称:电缆保护管 2.型号:PE40 3.规格:按设计 4.材质:按设计 5.敷设方式:按设计 6.过路管加固要求:按设计 | m | 30.91
75 | 040803005008 | 电缆终端头 1.名称干包电缆终端头 2.型号:按设计 3.规格:25mm2 4.材质、类型:按设计 5.安装部位:室外 6.电压(kV):按设计 | 个 | 2
76 | 040101002019 | 挖沟槽土方 1.土壤类别:综合考虑 2.挖土深度:综合考虑 | m3 | 41.2
77 | 040103001041 | 回填方 1.密实度要求: 2.填方材料品种:原土回填 3.填方粒径要求:综合考虑 4.填方来源、运距:原土回填 | m3 | 41.2
78 | 040504001029 | 砌筑井（2*1.2*1.9） 1.垫层、基础材质及厚度:100厚C10混凝土垫层，200厚C30混凝土底板 2.砌筑材料品种、规格、强度等级:MU10烧结普通砖M10水泥砂浆 3.勾缝、抹面要求:M10水泥砂浆 4.砂浆强度等级、配合比:M10水泥砂浆 5.混凝土强度等级:按设计 6.盖板材质、规格:C30混凝土，HRB335钢筋，钢筋保护层20mm 7.井盖、井圈材质及规格:Θ900加重铸铁井盖（防坠落）按设计 8.踏步材质、规格:按设计 9.防渗、防水要求:按设计 | 座 | 3
79 | 040801032008 | 铁构件制做、安装 1.名称:电缆支架 2.材质:角钢 3.规格:63*6 | 套 | 6
80 | 040806002008 | 接地母线 1.名称:接地扁钢 2.材质:热镀锌 3.规格:50*5 | m | 49.39
81 | 040801019008 | 低压熔断器（原箱式变压器） 1.名称:空气开关 2.型号:32A 3.规格:按设计 | 个 | 1
| 000130 | 10#公厕新建电气工程
82 | 040803001009 | 电缆 1.名称:铠装电缆 2.型号:YJV22-4X35 3.规格:按设计 4.材质:按设计 5.敷设方式、部位:室外 6.电压(kV):按设计 7.地形:按设计 | m | 336.71
83 | 040803002017 | 电缆保护管 1.名称:电缆保护管托管 2.型号:SC40 3.规格:按设计 4.材质:按设计 5.敷设方式:按设计 6.过路管加固要求:按设计 | m | 150
84 | 040803002018 | 电缆保护管 1.名称:电缆保护管 2.型号:PE80 3.规格:按设计 4.材质:按设计 5.敷设方式:按设计 6.过路管加固要求:按设计 | m | 178.5
85 | 040803005009 | 电缆终端头 1.名称:干包电缆终端头 2.型号:按设计 3.规格:35mm2 4.材质、类型:按设计 5.安装部位:室外 6.电压(kV):按设计 | 个 | 2
86 | 040101002020 | 挖沟槽土方 1.土壤类别:综合考虑 2.挖土深度:综合考虑 | m3 | 170.7
87 | 040103001042 | 回填方 1.密实度要求: 2.填方材料品种:原土回填 3.填方粒径要求:综合考虑 4.填方来源、运距:原土回填 | m3 | 170.7
88 | 040504001030 | 砌筑井（2*1.2*1.9） 1.垫层、基础材质及厚度:100厚C10混凝土垫层，200厚C30混凝土底板 2.砌筑材料品种、规格、强度等级:MU10烧结普通砖M10水泥砂浆 3.勾缝、抹面要求:M10水泥砂浆 4.砂浆强度等级、配合比:M10水泥砂浆 5.混凝土强度等级:按设计 6.盖板材质、规格:C30混凝土，HRB335钢筋，钢筋保护层20mm 7.井盖、井圈材质及规格:Θ900加重铸铁井盖（防坠落）按设计 8.踏步材质、规格:按设计 9.防渗、防水要求:按设计 | 座 | 7
89 | 040801032009 | 铁构件制做、安装 1.名称:电缆支架 2.材质:角钢 3.规格:63*6 | 套 | 14
90 | 040806002009 | 接地母线 1.名称:接地扁钢 2.材质:热镀锌 3.规格:50*5 | m | 115.25
91 | 040801019009 | 低压熔断器（原箱式变压器） 1.名称:空气开关 2.型号:32A 3.规格:按设计 | 个 | 1
| 000131 | 12#公厕新建电气工程
92 | 040803001010 | 电缆 1.名称:铠装电缆 2.型号:YJV22-4X10 3.规格:按设计 4.材质:按设计 5.敷设方式、部位:室外 6.电压(kV):按设计 7.地形:按设计 | m | 259.83
93 | 040803002019 | 电缆保护管 1.名称:电缆保护管托管 2.型号:SC40 3.规格:按设计 4.材质:按设计 5.敷设方式:按设计 6.过路管加固要求:按设计 | m | 50
94 | 040803002020 | 电缆保护管 1.名称:电缆保护管 2.型号:PE40 3.规格:按设计 4.材质:按设计 5.敷设方式:按设计 6.过路管加固要求:按设计 | m | 203.5
95 | 040803005010 | 电缆终端头 1.名称干包电缆终端头 2.型号:按设计 3.规格:25mm2 4.材质、类型:按设计 5.安装部位:室外 6.电压(kV):按设计 | 个 | 2
96 | 040101002021 | 挖沟槽土方 1.土壤类别:综合考虑 2.挖土深度:综合考虑 | m3 | 124.51
97 | 040103001043 | 回填方 1.密实度要求: 2.填方材料品种:原土回填 3.填方粒径要求:综合考虑 4.填方来源、运距:原土回填 | m3 | 124.51
98 | 040504001031 | 砌筑井（2*1.2*1.9） 1.垫层、基础材质及厚度:100厚C10混凝土垫层，200厚C30混凝土底板 2.砌筑材料品种、规格、强度等级:MU10烧结普通砖M10水泥砂浆 3.勾缝、抹面要求:M10水泥砂浆 4.砂浆强度等级、配合比:M10水泥砂浆 5.混凝土强度等级:按设计 6.盖板材质、规格:C30混凝土，HRB335钢筋，钢筋保护层20mm 7.井盖、井圈材质及规格:Θ900加重铸铁井盖（防坠落）按设计 8.踏步材质、规格:按设计 9.防渗、防水要求:按设计 | 座 | 6
99 | 040801032010 | 铁构件制做、安装 1.名称:电缆支架 2.材质:角钢 3.规格:63*6 | 套 | 12
100 | 040806002010 | 接地母线 1.名称:接地扁钢 2.材质:热镀锌 3.规格:50*5 | m | 98.78
101 | 040801019010 | 低压熔断器（原箱式变压器） 1.名称:空气开关 2.型号:32A 3.规格:按设计 | 个 | 1
| 000132 | 14座改造电气工程
| 000133 | 1#公厕改造电气工程
102 | 040803001011 | 电缆 1.名称:铠装电缆 2.型号:YJV22-4X35 3.规格:按设计 4.材质:按设计 5.敷设方式、部位:室外 6.电压(kV):按设计 7.地形:按设计 | m | 446.38
103 | 040803005011 | 电缆终端头 1.名称:室外冷缩电缆终端头 2.型号:按设计 3.规格:4*10mm2 4.材质、类型:按设计 5.安装部位:室外 6.电压(kV):按设计 | 个 | 2
104 | 040101002022 | 挖沟槽土方 1.土壤类别:综合考虑 2.挖土深度:综合考虑 | m3 | 204
105 | 040103001044 | 回填方 1.密实度要求: 2.填方材料品种:原土回填 3.填方粒径要求:综合考虑 4.填方来源、运距:原土回填 | m3 | 163
106 | 040803007001 | 铺砂、盖保护板(砖) 1.种类:综合考虑 2.规格:综合考虑 | m | 425
107 | 040103001045 | 回填方 1.密实度要求:按设计 2.填方材料品种:砂 3.填方粒径要求:按设计 4.填方来源、运距:外购 | m3 | 40.8
108 | 040103002012 | 余方弃置 1.废弃料品种:土 2.运距:综合考虑 | m3 | 40.8
| 000134 | 2#公厕改造电气工程
109 | 040803001012 | 电缆 1.名称:铠装电缆 2.型号:YJV22-4X10 3.规格:按设计 4.材质:按设计 5.敷设方式、部位:室外 6.电压(kV):按设计 7.地形:按设计 | m | 215.76
110 | 040803002021 | 电缆保护管 1.名称:电缆保护管托管 2.型号:SC40 3.规格:按设计 4.材质:按设计 5.敷设方式:按设计 6.过路管加固要求:按设计 | m | 32
111 | 040803005012 | 电缆终端头 1.名称:室外冷缩电缆终端头 2.型号:按设计 3.规格:4*10mm2 4.材质、类型:按设计 5.安装部位:室外 6.电压(kV):按设计 | 个 | 2
112 | 040101002023 | 挖沟槽土方 1.土壤类别:综合考虑 2.挖土深度:综合考虑 | m3 | 96
113 | 040103001046 | 回填方 1.密实度要求: 2.填方材料品种:原土回填 3.填方粒径要求:综合考虑 4.填方来源、运距:原土回填 | m3 | 76.8
114 | 040803007002 | 铺砂、盖保护板(砖) 1.种类:综合考虑 2.规格:综合考虑 | m | 200
115 | 040103001047 | 回填方 1.密实度要求:按设计 2.填方材料品种:砂 3.填方粒径要求:按设计 4.填方来源、运距:外购 | m3 | 19.2
116 | 040103002013 | 余方弃置 1.废弃料品种:土 2.运距:综合考虑 | m3 | 19.2
| 000135 | 3#公厕改造电气工程
117 | 040803001013 | 电缆 1.名称:铠装电缆 2.型号:YJV22-4X10 3.规格:按设计 4.材质:按设计 5.敷设方式、部位:室外 6.电压(kV):按设计 7.地形:按设计 | m | 62.01
118 | 040803005013 | 电缆终端头 1.名称:室外冷缩电缆终端头 2.型号:按设计 3.规格:4*10mm2 4.材质、类型:按设计 5.安装部位:室外 6.电压(kV):按设计 | 个 | 2
119 | 040101002024 | 挖沟槽土方 1.土壤类别:综合考虑 2.挖土深度:综合考虑 | m3 | 24
120 | 040103001048 | 回填方 1.密实度要求: 2.填方材料品种:原土回填 3.填方粒径要求:综合考虑 4.填方来源、运距:原土回填 | m3 | 19.2
121 | 040803007003 | 铺砂、盖保护板(砖) 1.种类:综合考虑 2.规格:综合考虑 | m | 50
122 | 040103001049 | 回填方 1.密实度要求:按设计 2.填方材料品种:砂 3.填方粒径要求:按设计 4.填方来源、运距:外购 | m3 | 4.8
123 | 040103002014 | 余方弃置 1.废弃料品种:土 2.运距:综合考虑 | m3 | 4.8
| 000136 | 4#公厕改造电气工程
124 | 040803001014 | 电缆 1.名称:铠装电缆 2.型号:YJV22-4X10 3.规格:按设计 4.材质:按设计 5.敷设方式、部位:室外 6.电压(kV):按设计 7.地形:按设计 | m | 62.01
125 | 040803005014 | 电缆终端头 1.名称:室外冷缩电缆终端头 2.型号:按设计 3.规格:4*10mm2 4.材质、类型:按设计 5.安装部位:室外 6.电压(kV):按设计 | 个 | 2
126 | 040101002025 | 挖沟槽土方 1.土壤类别:综合考虑 2.挖土深度:综合考虑 | m3 | 26.4
127 | 040103001050 | 回填方 1.密实度要求: 2.填方材料品种:原土回填 3.填方粒径要求:综合考虑 4.填方来源、运距:原土回填 | m3 | 21.12
128 | 040803007004 | 铺砂、盖保护板(砖) 1.种类:综合考虑 2.规格:综合考虑 | m | 55
129 | 040103001051 | 回填方 1.密实度要求:按设计 2.填方材料品种:砂 3.填方粒径要求:按设计 4.填方来源、运距:外购 | m3 | 5.28
130 | 040103002015 | 余方弃置 1.废弃料品种:土 2.运距:综合考虑 | m3 | 5.28
| 000137 | 5#公厕改造电气工程
131 | 040803001015 | 电缆 1.名称:铠装电缆 2.型号:YJV22-4X10 3.规格:按设计 4.材质:按设计 5.敷设方式、部位:室外 6.电压(kV):按设计 7.地形:按设计 | m | 195.26
132 | 040803005015 | 电缆终端头 1.名称:室外冷缩电缆终端头 2.型号:按设计 3.规格:4*10mm2 4.材质、类型:按设计 5.安装部位:室外 6.电压(kV):按设计 | 个 | 2
133 | 040101002026 | 挖沟槽土方 1.土壤类别:综合考虑 2.挖土深度:综合考虑 | m3 | 86.4
134 | 040103001052 | 回填方 1.密实度要求: 2.填方材料品种:原土回填 3.填方粒径要求:综合考虑 4.填方来源、运距:原土回填 | m3 | 69.12
135 | 040803007005 | 铺砂、盖保护板(砖) 1.种类:综合考虑 2.规格:综合考虑 | m | 180
136 | 040103001053 | 回填方 1.密实度要求:按设计 2.填方材料品种:砂 3.填方粒径要求:按设计 4.填方来源、运距:外购 | m3 | 17.28
137 | 040103002016 | 余方弃置 1.废弃料品种:土 2.运距:综合考虑 | m3 | 17.28
| 000138 | 6#公厕改造电气工程
138 | 040803001016 | 电缆 1.名称:铠装电缆 2.型号:YJV22-4X10 3.规格:按设计 4.材质:按设计 5.敷设方式、部位:室外 6.电压(kV):按设计 7.地形:按设计 | m | 205.51
139 | 040803005016 | 电缆终端头 1.名称:室外冷缩电缆终端头 2.型号:按设计 3.规格:4*10mm2 4.材质、类型:按设计 5.安装部位:室外 6.电压(kV):按设计 | 个 | 2
140 | 040101002027 | 挖沟槽土方 1.土壤类别:综合考虑 2.挖土深度:综合考虑 | m3 | 91.2
141 | 040103001054 | 回填方 1.密实度要求: 2.填方材料品种:原土回填 3.填方粒径要求:综合考虑 4.填方来源、运距:原土回填 | m3 | 72.96
142 | 040803007006 | 铺砂、盖保护板(砖) 1.种类:综合考虑 2.规格:综合考虑 | m | 190
143 | 040103001055 | 回填方 1.密实度要求:按设计 2.填方材料品种:砂 3.填方粒径要求:按设计 4.填方来源、运距:外购 | m3 | 18.24
144 | 040103002017 | 余方弃置 1.废弃料品种:土 2.运距:综合考虑 | m3 | 18.24
| 000139 | 7#公厕改造电气工程
145 | 040803001017 | 电缆 1.名称:铠装电缆 2.型号:YJV22-4X10 3.规格:按设计 4.材质:按设计 5.敷设方式、部位:室外 6.电压(kV):按设计 7.地形:按设计 | m | 113.26
146 | 040803005017 | 电缆终端头 1.名称:室外冷缩电缆终端头 2.型号:按设计 3.规格:4*10mm2 4.材质、类型:按设计 5.安装部位:室外 6.电压(kV):按设计 | 个 | 2
147 | 040101002028 | 挖沟槽土方 1.土壤类别:综合考虑 2.挖土深度:综合考虑 | m3 | 48
148 | 040103001056 | 回填方 1.密实度要求: 2.填方材料品种:原土回填 3.填方粒径要求:综合考虑 4.填方来源、运距:原土回填 | m3 | 38.4
149 | 040803007007 | 铺砂、盖保护板(砖) 1.种类:综合考虑 2.规格:综合考虑 | m | 100
150 | 040103001057 | 回填方 1.密实度要求:按设计 2.填方材料品种:砂 3.填方粒径要求:按设计 4.填方来源、运距:外购 | m3 | 9.6
151 | 040103002018 | 余方弃置 1.废弃料品种:土 2.运距:综合考虑 | m3 | 9.6
| 000140 | 8#公厕改造电气工程
152 | 040803001018 | 电缆 1.名称:铠装电缆 2.型号:YJV22-4X10 3.规格:按设计 4.材质:按设计 5.敷设方式、部位:室外 6.电压(kV):按设计 7.地形:按设计 | m | 21.01
153 | 040803005018 | 电缆终端头 1.名称:室外冷缩电缆终端头 2.型号:按设计 3.规格:4*10mm2 4.材质、类型:按设计 5.安装部位:室外 6.电压(kV):按设计 | 个 | 2
154 | 040101002029 | 挖沟槽土方 1.土壤类别:综合考虑 2.挖土深度:综合考虑 | m3 | 4.8
155 | 040103001058 | 回填方 1.密实度要求: 2.填方材料品种:原土回填 3.填方粒径要求:综合考虑 4.填方来源、运距:原土回填 | m3 | 3.84
156 | 040803007008 | 铺砂、盖保护板(砖) 1.种类:综合考虑 2.规格:综合考虑 | m | 10
157 | 040103001059 | 回填方 1.密实度要求:按设计 2.填方材料品种:砂 3.填方粒径要求:按设计 4.填方来源、运距:外购 | m3 | 0.96
158 | 040103002019 | 余方弃置 1.废弃料品种:土 2.运距:综合考虑 | m3 | 0.96
| 000141 | 9#公厕改造电气工程
159 | 040803001019 | 电缆 1.名称:铠装电缆 2.型号:YJV22-4X10 3.规格:按设计 4.材质:按设计 5.敷设方式、部位:室外 6.电压(kV):按设计 7.地形:按设计 | m | 297.76
160 | 040803002022 | 电缆保护管 1.名称:电缆保护管托管 2.型号:SC40 3.规格:按设计 4.材质:按设计 5.敷设方式:按设计 6.过路管加固要求:按设计 | m | 32
161 | 040803005019 | 电缆终端头 1.名称:室外冷缩电缆终端头 2.型号:按设计 3.规格:4*10mm2 4.材质、类型:按设计 5.安装部位:室外 6.电压(kV):按设计 | 个 | 2
162 | 040101002030 | 挖沟槽土方 1.土壤类别:综合考虑 2.挖土深度:综合考虑 | m3 | 134.4
163 | 040103001060 | 回填方 1.密实度要求: 2.填方材料品种:原土回填 3.填方粒径要求:综合考虑 4.填方来源、运距:原土回填 | m3 | 107.52
164 | 040803007009 | 铺砂、盖保护板(砖) 1.种类:综合考虑 2.规格:综合考虑 | m | 280
165 | 040103001061 | 回填方 1.密实度要求:按设计 2.填方材料品种:砂 3.填方粒径要求:按设计 4.填方来源、运距:外购 | m3 | 26.88
166 | 040103002020 | 余方弃置 1.废弃料品种:土 2.运距:综合考虑 | m3 | 26.88
| 000142 | 10#公厕改造电气工程
167 | 040803001020 | 电缆 1.名称:铠装电缆 2.型号:YJV22-4X10 3.规格:按设计 4.材质:按设计 5.敷设方式、部位:室外 6.电压(kV):按设计 7.地形:按设计 | m | 197.31
168 | 040803005020 | 电缆终端头 1.名称:室外冷缩电缆终端头 2.型号:按设计 3.规格:4*10mm2 4.材质、类型:按设计 5.安装部位:室外 6.电压(kV):按设计 | 个 | 2
169 | 040101002031 | 挖沟槽土方 1.土壤类别:综合考虑 2.挖土深度:综合考虑 | m3 | 87.36
170 | 040103001062 | 回填方 1.密实度要求: 2.填方材料品种:原土回填 3.填方粒径要求:综合考虑 4.填方来源、运距:原土回填 | m3 | 69.89
171 | 040803007010 | 铺砂、盖保护板(砖) 1.种类:综合考虑 2.规格:综合考虑 | m | 182
172 | 040103001063 | 回填方 1.密实度要求:按设计 2.填方材料品种:砂 3.填方粒径要求:按设计 4.填方来源、运距:外购 | m3 | 17.47
173 | 040103002021 | 余方弃置 1.废弃料品种:土 2.运距:1综合考虑 | m3 | 17.47
| 000143 | 11#公厕改造电气工程
174 | 040803001021 | 电缆 1.名称:铠装电缆 2.型号:YJV22-4X10 3.规格:按设计 4.材质:按设计 5.敷设方式、部位:室外 6.电压(kV):按设计 7.地形:按设计 | m | 67.13
175 | 040803005021 | 电缆终端头 1.名称:室外冷缩电缆终端头 2.型号:按设计 3.规格:4*10mm2 4.材质、类型:按设计 5.安装部位:室外 6.电压(kV):按设计 | 个 | 2
176 | 040101002032 | 挖沟槽土方 1.土壤类别:综合考虑 2.挖土深度:综合考虑 | m3 | 26.4
177 | 040103001064 | 回填方 1.密实度要求: 2.填方材料品种:原土回填 3.填方粒径要求:综合考虑 4.填方来源、运距:原土回填 | m3 | 21.12
178 | 040803007011 | 铺砂、盖保护板(砖) 1.种类:综合考虑 2.规格:综合考虑 | m | 55
179 | 040103001065 | 回填方 1.密实度要求:按设计 2.填方材料品种:砂 3.填方粒径要求:按设计 4.填方来源、运距:外购 | m3 | 5.28
180 | 040103002022 | 余方弃置 1.废弃料品种:土 2.运距:综合考虑 | m3 | 5.28
| 000144 | 12#公厕改造电气工程
181 | 040803001022 | 电缆 1.名称:铠装电缆 2.型号:YJV22-4X10 3.规格:按设计 4.材质:按设计 5.敷设方式、部位:室外 6.电压(kV):按设计 7.地形:按设计 | m | 256.76
182 | 040803005022 | 电缆终端头 1.名称:室外冷缩电缆终端头 2.型号:按设计 3.规格:4*10mm2 4.材质、类型:按设计 5.安装部位:室外 6.电压(kV):按设计 | 个 | 2
183 | 040101002033 | 挖沟槽土方 1.土壤类别:综合考虑 2.挖土深度:综合考虑 | m3 | 115.2
184 | 040103001066 | 回填方 1.密实度要求: 2.填方材料品种:原土回填 3.填方粒径要求:综合考虑 4.填方来源、运距:原土回填 | m3 | 92.16
185 | 040803007012 | 铺砂、盖保护板(砖) 1.种类:综合考虑 2.规格:综合考虑 | m | 240
186 | 040103001067 | 回填方 1.密实度要求:按设计 2.填方材料品种:砂 3.填方粒径要求:按设计 4.填方来源、运距:外购 | m3 | 23.04
187 | 040103002023 | 余方弃置 1.废弃料品种:土 2.运距:综合考虑 | m3 | 23.04
| 000145 | 13#公厕改造电气工程
188 | 040803001023 | 电缆 1.名称:铠装电缆 2.型号:YJV22-4X10 3.规格:按设计 4.材质:按设计 5.敷设方式、部位:室外 6.电压(kV):按设计 7.地形:按设计 | m | 231.13
189 | 040803005023 | 电缆终端头 1.名称:室外冷缩电缆终端头 2.型号:按设计 3.规格:4*10mm2 4.材质、类型:按设计 5.安装部位:室外 6.电压(kV):按设计 | 个 | 2
190 | 040101002034 | 挖沟槽土方 1.土壤类别:综合考虑 2.挖土深度:综合考虑 | m3 | 103.2
191 | 040103001068 | 回填方 1.密实度要求: 2.填方材料品种:原土回填 3.填方粒径要求:综合考虑 4.填方来源、运距:原土回填 | m3 | 82.56
192 | 040803007013 | 铺砂、盖保护板(砖) 1.种类:综合考虑 2.规格:综合考虑 | m | 215
193 | 040103001069 | 回填方 1.密实度要求:按设计 2.填方材料品种:砂 3.填方粒径要求:按设计 4.填方来源、运距:外购 | m3 | 20.64
194 | 040103002024 | 余方弃置 1.废弃料品种:土 2.运距:综合考虑 | m3 | 20.64
| 000146 | 14#公厕改造电气工程
195 | 040803001024 | 电缆 1.名称:铠装电缆 2.型号:YJV22-4X10 3.规格:按设计 4.材质:按设计 5.敷设方式、部位:室外 6.电压(kV):按设计 7.地形:按设计 | m | 154.26
196 | 040803005024 | 电缆终端头 1.名称:室外冷缩电缆终端头 2.型号:按设计 3.规格:4*10mm2 4.材质、类型:按设计 5.安装部位:室外 6.电压(kV):按设计 | 个 | 2
197 | 040101002035 | 挖沟槽土方 1.土壤类别:综合考虑 2.挖土深度:综合考虑 | m3 | 67.2
198 | 040103001070 | 回填方 1.密实度要求: 2.填方材料品种:原土回填 3.填方粒径要求:综合考虑 4.填方来源、运距:原土回填 | m3 | 53.76
199 | 040803007014 | 铺砂、盖保护板(砖) 1.种类:综合考虑 2.规格:综合考虑 | m | 140
200 | 040103001071 | 回填方 1.密实度要求:按设计 2.填方材料品种:砂 3.填方粒径要求:按设计 4.填方来源、运距:外购 | m3 | 13.44
201 | 040103002025 | 余方弃置 1.废弃料品种:土 2.运距:综合考虑 | m3 | 13.44
合计

## 3总价措施项目清单与计价表
总价措施项目清单与计价表
工程名称:高新区新建公厕、旧公厕提升室外电气工程
序号 | 项目编码 | 项目名称 | 计算基础 | 费率 （%） | 金额 （元） | 调整 费率 （%） | 调整后 金额 （元） | 备注
| 000120 | 11座新建电气工程
1 | 041109002002 | 夜间施工
2 | 041109003002 | 二次搬运
3 | 041109004002 | 冬雨季施工
4 | 041109007002 | 已完工程及设备保护
5 | 041109009002 | 工程定位复测费
6 | 041109010002 | 地下管线交叉处理
7 | 041109005002 | 行车、行人干扰
8 | 041109006002 | 地上、地下设施、建筑物的临时保护设施
9 | 04B003 | 疫情防控措施费
| 000132 | 14座改造电气工程
1 | 041109002003 | 夜间施工
2 | 041109003003 | 二次搬运
3 | 041109004003 | 冬雨季施工
4 | 041109005003 | 行车、行人干扰
5 | 041109006003 | 地上、地下设施、建筑物的临时保护设施
6 | 041109007003 | 已完工程及设备保护
7 | 041109009003 | 工程定位复测费
8 | 041109010003 | 地下管线交叉处理
9 | 04B004 | 疫情防控措施费
合计

## 4单价措施项目清单与计价表
单价措施项目清单与计价表
工程名称:高新区新建公厕、旧公厕提升室外电气工程
序号 | 项目编码 | 项目名称 项目特征 | 计量 单位 | 工程量 | 金额（元）
[5 empty] | 综合 单价 | 合价 | 其中： 暂估价
| 000120 | 11座新建电气工程
单价措施
1 | 041106001001 | 大型机械设备进出场及安拆 1.机械设备名称: 2.机械设备规格型号: | 台·次 | 1
| 000132 | 14座改造电气工程
合计

## 5其他项目清单与计价汇总表
其他项目清单与计价汇总表
工程名称:高新区新建公厕、旧公厕提升室外电气工程
序号 | 项目名称 | 计量单位 | 金额（元） | 备注
11座新建电气工程
1 | 暂列金额 | 项
2 | 材料暂估价
3 | 专业工程暂估价 | 项
4 | 特殊项目暂估价 | 项
5 | 计日工
6 | 采购保管费 | 元
7 | 其他检验试验费 | 元
8 | 总承包服务费
9 | 其他 | 项
14座改造电气工程
10 | 暂列金额 | 项
11 | 材料暂估价
12 | 专业工程暂估价 | 项
13 | 特殊项目暂估价 | 项
14 | 计日工
15 | 采购保管费 | 元
16 | 其他检验试验费 | 元
17 | 总承包服务费
18 | 其他 | 项

## 6规费、税金项目清单与计价表
规费、税金项目清单与计价表
工程名称:高新区新建公厕、旧公厕提升室外电气工程
序号 | 项目名称 | 计算基础 | 计算费率 (%) | 金额（元）
室外工程
11座新建电气工程
1 | 规费
1.1 | 安全文明施工费
1.1.1 | 安全施工费
1.1.1.1 | 安全施工费（常规）
1.1.1.2 | 安全生产责任保险
1.1.2 | 环境保护费
1.1.3 | 文明施工费
1.1.4 | 临时设施费
1.2 | 社会保险费
1.3 | 住房公积金
1.4 | 建设项目工伤保险
1.5 | 优质优价费
2 | 税金
14座改造电气工程
1 | 规费
1.1 | 安全文明施工费
1.1.1 | 安全施工费
1.1.1.1 | 安全施工费（常规）
1.1.1.2 | 安全生产责任保险
1.1.2 | 环境保护费
1.1.3 | 文明施工费
1.1.4 | 临时设施费
1.2 | 社会保险费
1.3 | 住房公积金
1.4 | 建设项目工伤保险
1.5 | 优质优价费
2 | 税金
合计: 1+2