## 1扉2招标控制价扉页
众屹科锐红线外排水接驳工程
招 标 控 制 价
招标控制价（小写）： |  |  |  | 360179.47
（大写）： |  |  |  | 叁拾陆万零壹佰柒拾玖元肆角柒分
招 标 人： |  |  |  |  | 造价咨询人：
|  |  |  | （单位盖章） |  |  | （单位盖章）
法定代表人 |  |  |  |  | 法定代表人
或其授权人： |  |  |  |  | 或其授权人：
|  |  |  | （签字或盖章） |  |  | （签字或盖章）
编 制 人： |  |  |  |  | 复 核 人：
|  |  | （造价人员签字盖专用章） |  |  | （造价工程师签字盖专用章）
编 制 时 间： |  |  |  |  | 复 核 时 间：

## 2建设项目投标报价汇总表
建设项目投标报价汇总表
工程名称:众屹科锐红线外排水接驳工程
序号 | 单项工程名称 | 金额（元） | 其中（元）
|  |  | 暂列金额 承包人分包的 专业工程暂估价 特殊项目暂估价 | 材料暂估价 | 规费
1 | 众屹科锐红线外排水接驳工程 | 360179.47 |  |  | 17873.46
合计 |  | 360179.47 |  |  | 17873.46

## 3单项工程投标报价汇总表
单项工程投标报价汇总表
工程名称:众屹科锐红线外排水接驳工程
序号 | 单位工程名称 | 金额（元） | 其中（元）
|  |  | 暂列金额 承包人分包的 专业工程暂估价 特殊项目暂估价 | 材料暂估价 | 规费
1 | 众屹科锐红线外排水接驳工程 | 360179.47 |  |  | 17873.46
合计 |  | 360179.47 |  |  | 17873.46

## 4单位工程投标报价汇总表
单位工程投标报价汇总表
工程名称:众屹科锐红线外排水接驳工程
序号 | 汇总内容 | 计算公式 | 费率 | 金额（元） | 其中： 暂估价（元）

## 5分部分项工程和单价措施项目清
分部分项工程和单价措施项目清单与计价表
工程名称:众屹科锐红线外排水接驳工程
序号 | 项目编码 | 项目名称 项目特征 | 计量 单位 | 工程量 | 金额（元）
[5 empty] | 综合单价 | 合价 | 其中： 暂估价
|  | 排水工程 |  |  |  | 305288.25 | 0
1 | 040101002001 | 挖沟槽土方 1.土壤类别:三类土 2.挖土深度:图纸设计深度 3.开挖方式:机械 4.装车、不装车:不装车 5.场内运距: | m3 | 2237.3 | 3.63 | 8121.4
2 | 040103001001 | 回填方 1.填方部位:沟槽 2.填方材料品种:风化砂夯填 3.填方粒径要求: 4.填方来源:自购 | m3 | 421.94 | 19.13 | 8071.71
3 | 040103001002 | 石渣换填 1.填方部位:沟槽 2.填方材料品种:石渣换填 3.填方粒径要求: 4.填方来源:自购 | m3 | 150.85 | 222.1 | 33503.79
4 | 040103001003 | 回填方 1.填方部位:沟槽 2.填方材料品种:原土夯填 3.填方粒径要求: 4.填方来源:原有土方 | m3 | 1425.12 | 17.71 | 25238.88
5 | 040103002001 | 余方弃置 1.废弃料品种:土方 2.运距:综合考虑 | m3 | 812.17 | 19.72 | 16015.99
6 | 040501001001 | 混凝土管 1.垫层、基础材质及厚度:120°砂石基础100厚 2.管座材质: 3.规格:DN400 4.接口方式:承插胶圈 5.铺设深度: 6.混凝土强度等级: 7.管道检验及试验要求: | m | 233.88 | 485.02 | 113436.48
7 | 040504002001 | 混凝土井（ 1.垫层、基础材质及厚度:C15砼100厚 2.混凝土强度等级:C25 3.盖板材质、规格: 4.井盖、井圈材质及规格:铸铁球墨井盖 5.踏步材质、规格:铸铁 6.防渗、防水要求: | 座 | 7 | 6500 | 45500
8 | 040504002002 | 专业管线保护费用 | 项 | 1 | 1000 | 1000
9 | 040203007001 | 水泥混凝土路面 1.混凝土强度等级:综合考虑 2.掺和料: 3.厚度:综合考虑 4.嵌缝材料: | m2 | 80 | 680 | 54400
|  | 合计 |  |  |  | 305288.25

## 6措施项目清单计价汇总表
措施项目清单计价汇总表
工程名称:众屹科锐红线外排水接驳工程
序号 | 项目名称 | 金额（元）
合计

## 7总价措施项目清单与计价表
总价措施项目清单与计价表
工程名称:众屹科锐红线外排水接驳工程
序号 | 项目编码 | 项目名称 | 计算基础 | 费率 （%） | 金额 （元） | 调整 费率 （%） | 调整后 金额 （元） | 备注
排水工程
1 | 041109002001 | 夜间施工 | 70615.44 | 0.61 | 469.52
2 | 041109003001 | 二次搬运 | 70615.44 | 1.05 | 808.19
3 | 041109004001 | 冬雨季施工 | 70615.44 | 0.38 | 292.49
4 | 041109005001 | 行车、行人干扰
5 | 041109006001 | 地上、地下设施、建筑物的临时保护设施
6 | 041109007001 | 已完工程及设备保护 | 70615.44 | 0.58 | 446.43
7 | 041109009001 | 工程定位复测费 | 70615.44 | 0.12 | 92.36
8 | 041109010001 | 地下管线交叉处理 | 70615.44 | 0.28 | 215.52
9 | 04B001 | 疫情防控措施费 | 42392.77 | 3.98 | 1687.23
|  | 合计 |  |  | 4011.74

## 8单价措施项目清单与计价表
单价措施项目清单与计价表
工程名称:众屹科锐红线外排水接驳工程
序号 | 项目编码 | 项目名称 项目特征 | 计量 单位 | 工程量 | 金额（元）
[5 empty] | 综合 单价 | 合价 | 其中： 暂估价
排水工程
脚手架工程
1 | 041101005001 | 井字架 井深:2米内 | 座 | 7 | 127.89 | 895.23
大型机械设备进出场及安拆
2 | 041106001001 | 大型机械设备进出场及安拆 1.机械设备名称: 2.机械设备规格型号: | 台·次 | 1 | 5803.51 | 5803.51
3 | 041110004001 | 彩钢板围挡 1.材质: 2.规格: | m | 288 | 17.01 | 4898.88
|  | 合计 |  |  |  | 11597.62

## 9规费、税金项目清单与计价表
规费、税金项目清单与计价表
工程名称:众屹科锐红线外排水接驳工程
序号 | 项目名称 | 计算基础 | 计算费率 (%) | 金额（元）
合计: 1+2

## 10安全文明费用汇总表
安全文明费用汇总表
工程名称:众屹科锐红线外排水接驳工程
序号 | 费用名称 | 金额

## 11不可竞争费用汇总表
不可竞争费用汇总表
工程名称:众屹科锐红线外排水接驳工程
序号 | 费用名称 | 金额