## 1扉2招标控制价扉页
高新区2022年中东片区市政配套提升工程
招 标 控 制 价
招标控制价（小写）： |  |  |  |  | 1001712.23
（大写）： |  |  |  |  | 壹佰万零壹仟柒佰壹拾贰元贰角叁分
招 标 人： |  |  | 山东新中鲁建设有限公司 |  |  | 造价咨询人：
[5 empty] | （单位盖章） |  |  | （单位盖章）
法定代表人 | [5 empty] | 法定代表人
或其授权人： | [5 empty] | 或其授权人：
[5 empty] | （签字或盖章） |  |  | （签字或盖章）
编 制 人： | [5 empty] | 复 核 人：
|  |  |  | （造价人员签字盖专用章） |  |  | （造价工程师签字盖专用章）
编 制 时 间： |  |  | 2023年7月5日 |  |  | 复 核 时 间：

## 2建设项目投标报价汇总表
建设项目投标报价汇总表
工程名称:高新区2022年中东片区市政配套提升工程
序号 | 单项工程名称 | 金额（元） | 其中（元）
|  |  | 暂列金额 承包人分包的 专业工程暂估价 特殊项目暂估价 | 材料暂估价 | 规费
1 | 路灯工程 | 1001712.23 |  |  | 31202.61
合计 |  | 1001712.23 |  |  | 31202.61

## 3单项工程投标报价汇总表
单项工程投标报价汇总表
工程名称:高新区2022年中东片区市政配套提升工程
序号 | 单位工程名称 | 金额（元） | 其中（元）
|  |  | 暂列金额 承包人分包的 专业工程暂估价 特殊项目暂估价 | 材料暂估价 | 规费
1 | 路灯工程 | 1001712.23 |  |  | 31202.61
2 | 路灯工程-聚贤桥路（河东路-高新嘉园幼儿园） | 68883.8 |  |  | 3695.99
3 | 路灯工程-聚贤桥路（火炬路至北侧公交站） | 50210.6 |  |  | 2731.44
4 | 路灯工程-智力岛路（岙东路向东70米） | 32557.63 |  |  | 1857.55
5 | 路灯工程-河东路 | 850060.2 |  |  | 22917.63
合计 |  | 1001712.23 |  |  | 31202.61

## 4单位工程投标报价汇总表
单位工程投标报价汇总表
工程名称:高新区2022年中东片区市政配套提升工程
序号 | 汇总内容 | 计算公式 | 费率 | 金额（元） | 其中： 暂估价（元）
路灯工程
路灯工程-聚贤桥路（河东路-高新嘉园幼儿园）
1 | 分部分项工程费 |  |  | 61329.37
1.1 | ◆配线 |  |  | 25211.25
1.2 | ◆灯杆灯具 |  |  | 27178.12
1.3 | ◆其他工程 |  |  | 8940
2 | 措施项目费 |  |  | 198.67
2.1 | 总价措施项目清单 |  |  | 198.67
2.2 | 单价措施项目清单
3 | 其他项目费
3.1 | 暂列金额
3.2 | 材料暂估价
3.3 | 专业工程暂估价
3.4 | 特殊项目暂估价
3.5 | 计日工
3.6 | 采购保管费
3.7 | 其他检验试验费
3.8 | 总承包服务费
3.9 | 其他
4 | 规费前合计 | 61329.37+198.67+0 |  | 61528.04
5 | 规费 | (2718.8)+(799.34)+(177.85) |  | 3695.99
5.1 | 安全文明施工费 | (920.29)+(604.76)+(352.34)+(841.41) |  | 2718.8
5.2 | 社会保险费 | 61528.04+(0.00)-8940 | 1.52% | 799.34
5.3 | 住房公积金 | 4608.02+72.36+(0.00) | 3.8% | 177.85
5.4 | 建设项目工伤保险 | 61528.04+(0.00)-8940
5.5 | 优质优价费 | 61528.04+(0.00)-8940
6 | 税金 | 61528.04+3695.99-(0.00)+(0.00)-8940 | 9% | 5065.56
7 | 扣除建设项目工伤保险 | 61528.04+(0.00)-8940
8 | 甲供税差 | (0.00)-(0.00)+(0.00)-(0.00)
9 | 设备费 | ((0.00)-(0.00))+(0.00)
10 | 设备费调差
11 | 总价让利 | (70289.59)*0.02 | -100% | -1405.79
| 合计 |  |  | 68883.8
路灯工程-聚贤桥路（火炬路至北侧公交站）
1 | 分部分项工程费 |  |  | 44617.03
1.1 | ◆配线 |  |  | 20354.27
1.2 | ◆灯杆灯具 |  |  | 18242.76
1.3 | ◆其他工程 |  |  | 6020
2 | 措施项目费 |  |  | 153.47
2.1 | 总价措施项目清单 |  |  | 153.47
2.2 | 单价措施项目清单
3 | 其他项目费
3.1 | 暂列金额
3.2 | 材料暂估价
3.3 | 专业工程暂估价
3.4 | 特殊项目暂估价
3.5 | 计日工
3.6 | 采购保管费
3.7 | 其他检验试验费
3.8 | 总承包服务费
3.9 | 其他
4 | 规费前合计 | 44617.03+153.47+0 |  | 44770.5
5 | 规费 | (2003.4)+(589.01)+(139.03) |  | 2731.44
5.1 | 安全文明施工费 | (678.13)+(445.63)+(259.63)+(620.01) |  | 2003.4
5.2 | 社会保险费 | 44770.5+(0.00)-6020 | 1.52% | 589.01
5.3 | 住房公积金 | 3602.86+55.90+(0.00) | 3.8% | 139.03
5.4 | 建设项目工伤保险 | 44770.5+(0.00)-6020
5.5 | 优质优价费 | 44770.5+(0.00)-6020
6 | 税金 | 44770.5+2731.44-(0.00)+(0.00)-6020 | 9% | 3733.37
7 | 扣除建设项目工伤保险 | 44770.5+(0.00)-6020
8 | 甲供税差 | (0.00)-(0.00)+(0.00)-(0.00)
9 | 设备费 | ((0.00)-(0.00))+(0.00)
10 | 设备费调差
11 | 总价让利 | (51235.31)*0.02 | -100% | -1024.71
| 合计 |  |  | 50210.6
路灯工程-智力岛路（岙东路向东70米）
1 | 分部分项工程费 |  |  | 28726.66
1.1 | ◆配线 |  |  | 15922.93
1.2 | ◆灯杆灯具 |  |  | 10003.73
1.3 | ◆其他工程 |  |  | 2800
2 | 措施项目费 |  |  | 125.95
2.1 | 总价措施项目清单 |  |  | 125.95
2.2 | 单价措施项目清单
3 | 其他项目费
3.1 | 暂列金额
3.2 | 材料暂估价
3.3 | 专业工程暂估价
3.4 | 特殊项目暂估价
3.5 | 计日工
3.6 | 采购保管费
3.7 | 其他检验试验费
3.8 | 总承包服务费
3.9 | 其他
4 | 规费前合计 | 28726.66+125.95+0 |  | 28852.61
5 | 规费 | (1346.92)+(396)+(114.63) |  | 1857.55
5.1 | 安全文明施工费 | (455.92)+(299.61)+(174.55)+(416.84) |  | 1346.92
5.2 | 社会保险费 | 28852.61+(0.00)-2800 | 1.52% | 396
5.3 | 住房公积金 | 2970.83+45.88+(0.00) | 3.8% | 114.63
5.4 | 建设项目工伤保险 | 28852.61+(0.00)-2800
5.5 | 优质优价费 | 28852.61+(0.00)-2800
6 | 税金 | 28852.61+1857.55-(0.00)+(0.00)-2800 | 9% | 2511.91
7 | 扣除建设项目工伤保险 | 28852.61+(0.00)-2800
8 | 甲供税差 | (0.00)-(0.00)+(0.00)-(0.00)
9 | 设备费 | ((0.00)-(0.00))+(0.00)
10 | 设备费调差
11 | 总价让利 | (33222.07)*0.02 | -100% | -664.44
| 合计 |  |  | 32557.63
路灯工程-河东路
1 | 分部分项工程费 |  |  | 662323.26
1.1 | ◆配线 |  |  | 162972.68
1.2 | ◆灯杆灯具 |  |  | 151351.44
1.3 | ◆其他工程 |  |  | 347999.14
2 | 措施项目费 |  |  | 1118.6
2.1 | 总价措施项目清单 |  |  | 1118.6
2.2 | 单价措施项目清单
3 | 其他项目费
3.1 | 暂列金额
3.2 | 材料暂估价
3.3 | 专业工程暂估价
3.4 | 特殊项目暂估价
3.5 | 计日工
3.6 | 采购保管费
3.7 | 其他检验试验费
3.8 | 总承包服务费
3.9 | 其他
4 | 规费前合计 | 662323.26+1118.6+0 |  | 663441.86
5 | 规费 | (16930.61)+(4977.66)+(1009.36) |  | 22917.63
5.1 | 安全文明施工费 | (5730.86)+(3766)+(2194.1)+(5239.65) |  | 16930.61
5.2 | 社会保险费 | 663441.86+(0.00)-335964 | 1.52% | 4977.66
5.3 | 住房公积金 | 26154.63+407.39+(0.00) | 3.8% | 1009.36
5.4 | 建设项目工伤保险 | 663441.86+(0.00)-335964
5.5 | 优质优价费 | 663441.86+(0.00)-335964
6 | 税金 | 663441.86+22917.63-(0.00)+137168.15-335964 | 9% | 43880.73
7 | 扣除建设项目工伤保险 | 663441.86+(0.00)-335964
8 | 甲供税差 | (0.00)-(0.00)+(0.00)-(0.00)
9 | 设备费 | (137168.15-(0.00))+(0.00) |  | 137168.15
10 | 设备费调差
11 | 总价让利 | (867408.37)*0.02 | -100% | -17348.17
合计 |  |  |  | 850060.2

## 5分部分项工程和单价措施项目清
分部分项工程和单价措施项目清单与计价表
工程名称:高新区2022年中东片区市政配套提升工程
序号 | 项目编码 | 项目名称 项目特征 | 计量 单位 | 工程量 | 金额（元）
[5 empty] | 综合单价 | 合价 | 其中： 暂估价
| 000008 | 路灯工程 |  |  |  | 796996.32 | 0
| 000009 | 路灯工程-聚贤桥路（河东路-高新嘉园幼儿园） |  |  |  | 61329.37 | 0
| 000010 | ◆配线 |  |  |  | 25211.25 | 0
1 | 040807002001 | 供电系统调试 1.名称:供电系统调试 2.型号:详设计 3.电压(kV):详设计 | 系统 | 1 | 1150.19 | 1150.19
2 | 040804002001 | 配线 1.名称:护套线 2.配线形式:穿灯杆 3.型号:BVV 4.规格:3*2.5mm2 5.材质:铜芯 6.配线部位:按设计 7.配线线制:按设计 8.钢索材质、规格:按设计 | m | 93 | 14.38 | 1337.34
3 | 040803001001 | 电缆 1.名称:电力电缆 2.型号:ZRVV 3.规格:4*25 4.材质:铜芯 5.敷设方式、部位:穿管 6.电压(kV):详设计 7.地形:综合考虑 | m | 268 | 84.79 | 22723.72
| 000011 | ◆灯杆灯具 |  |  |  | 27178.12 | 0
4 | 040803006001 | 电缆中间头 1.名称:电缆中间头4*25 2.型号:满足设计及使用要求 3.规格:详设计 4.材质、类型:详设计 5.安装部位:详设计 6.电压(kV):详设计 | 个 | 10 | 234.82 | 2348.2
5 | 040803005001 | 电缆终端头 1.名称:电缆终端头4*25 2.型号:满足设计及使用要求 3.规格:详设计 4.材质、类型:详设计 5.安装部位:详设计 6.电压(kV):详设计 | 个 | 2 | 414.48 | 828.96
6 | 040805001001 | 常规照明灯 1.名称:路灯 2.型号:400W高压钠灯 3.灯杆材质、高度:14m 4.灯架形式及臂长:1.5m 5.光源数量:400W光通量初始值≥48000lm，400W光通量维持值≥33600lm 6.附件配置:灯具加装防坠落装置，熔断器等一切附件。 | 套 | 6 | 4000.16 | 24000.96
| 000012 | ◆其他工程 |  |  |  | 8940 | 0
7 | 04B011 | 1.一年电费 | 项 | 1 | 5340 | 5340
8 | 04B012 | 1.单灯控制器 | 个 | 6 | 600 | 3600
| 000013 | 路灯工程-聚贤桥路（火炬路至北侧公交站） |  |  |  | 44617.03 | 0
| 000016 | ◆配线 |  |  |  | 20354.27 | 0
9 | 040803001002 | 电缆 1.名称:电力电缆 2.型号:ZRVV 3.规格:4*25 4.材质:铜芯 5.敷设方式、部位:穿管 6.电压(kV):详设计 7.地形:综合考虑 | m | 215.98 | 84.79 | 18312.52
10 | 040804002002 | 配线 1.名称:护套线 2.配线形式:穿灯杆 3.型号:BVV 4.规格:3*2.5mm2 5.材质:铜芯 6.配线部位:按设计 7.配线线制:按设计 8.钢索材质、规格:按设计 | m | 62 | 14.38 | 891.56
11 | 040807002002 | 供电系统调试 1.名称:供电系统调试 2.型号:详设计 3.电压(kV):详设计 | 系统 | 1 | 1150.19 | 1150.19
| 000018 | ◆灯杆灯具 |  |  |  | 18242.76 | 0
12 | 040805001002 | 常规照明灯 1.名称:路灯 2.型号:400W高压钠灯 3.灯杆材质、高度:14m 4.灯架形式及臂长:1.5m 5.光源数量:400W光通量初始值≥48000lm，400W光通量维持值≥33600lm 6.附件配置:灯具加装防坠落装置，熔断器等一切附件。 | 套 | 4 | 4000.16 | 16000.64
13 | 040803005002 | 电缆终端头 1.名称:电缆终端头4*25 2.型号:满足设计及使用要求 3.规格:详设计 4.材质、类型:详设计 5.安装部位:详设计 6.电压(kV):详设计 | 个 | 2 | 416.6 | 833.2
14 | 040803006002 | 电缆中间头 1.名称:电缆中间头4*25 2.型号:满足设计及使用要求 3.规格:详设计 4.材质、类型:详设计 5.安装部位:详设计 6.电压(kV):详设计 | 个 | 6 | 234.82 | 1408.92
| 000019 | ◆其他工程 |  |  |  | 6020 | 0
15 | 04B015 | 1.一年电费 | 项 | 1 | 3620 | 3620
16 | 04B016 | 1.单灯控制器 | 个 | 4 | 600 | 2400
| 000020 | 路灯工程-智力岛路（岙东路向东70米） |  |  |  | 28726.66 | 0
| 000023 | ◆配线 |  |  |  | 15922.93 | 0
17 | 040803001003 | 电缆 1.名称:电力电缆 2.型号:ZRVV 3.规格:4*25 4.材质:铜芯 5.敷设方式、部位:穿管 6.电压(kV):详设计 7.地形:综合考虑 | m | 166.85 | 84.79 | 14147.21
18 | 040804002003 | 配线 1.名称:护套线 2.配线形式:穿灯杆 3.型号:BVV 4.规格:3*2.5mm2 5.材质:铜芯 6.配线部位:按设计 7.配线线制:按设计 8.钢索材质、规格:按设计 | m | 43.5 | 14.38 | 625.53
19 | 040807002003 | 供电系统调试 1.名称:供电系统调试 2.型号:详设计 3.电压(kV):详设计 | 系统 | 1 | 1150.19 | 1150.19
| 000025 | ◆灯杆灯具 |  |  |  | 10003.73 | 0
20 | 040805001003 | 常规照明灯 1.名称:路灯 2.型号:400W高压钠灯 3.灯杆材质、高度:14m 4.灯架形式及臂长:1.5m 5.光源数量:400W光通量初始值≥48000lm，400W光通量维持值≥33600lm 6.附件配置:灯具加装防坠落装置，熔断器等一切附件。 | 套 | 3 | 2743.75 | 8231.25
21 | 040803005003 | 电缆终端头 1.名称:电缆终端头4*25 2.型号:满足设计及使用要求 3.规格:详设计 4.材质、类型:详设计 5.安装部位:详设计 6.电压(kV):详设计 | 个 | 2 | 416.6 | 833.2
22 | 040803006003 | 电缆中间头 1.名称:电缆中间头4*25 2.型号:满足设计及使用要求 3.规格:详设计 4.材质、类型:详设计 5.安装部位:详设计 6.电压(kV):详设计 | 个 | 4 | 234.82 | 939.28
| 000026 | ◆其他工程 |  |  |  | 2800 | 0
23 | 04B021 | 1.一年电费 | 项 | 1 | 1000 | 1000
24 | 04B022 | 1.单灯控制器 | 个 | 3 | 600 | 1800
| 000027 | 路灯工程-河东路 |  |  |  | 662323.26 | 0
| 000030 | ◆配线 |  |  |  | 162972.68 | 0
25 | 040803001004 | 电缆 1.名称:电力电缆 2.型号:ZRVV 3.规格:4*25 4.材质:铜芯 5.敷设方式、部位:穿管 6.电压(kV):详设计 7.地形:综合考虑 | m | 1832.7 | 84.79 | 155394.63
26 | 040804002004 | 配线 1.名称:护套线 2.配线形式:穿灯杆 3.型号:BVV 4.规格:3*2.5mm2 5.材质:铜芯 6.配线部位:按设计 7.配线线制:按设计 8.钢索材质、规格:按设计 | m | 447 | 14.38 | 6427.86
27 | 040807002004 | 供电系统调试 1.名称:供电系统调试 2.型号:详设计 3.电压(kV):详设计 | 系统 | 1 | 1150.19 | 1150.19
| 000032 | ◆灯杆灯具 |  |  |  | 151351.44 | 0
28 | 040805001004 | 常规照明灯 1.名称:路灯 2.型号:400W高压钠灯 3.灯杆材质、高度:14m 4.灯架形式及臂长:1.5m 5.光源数量:400W光通量初始值≥48000lm，400W光通量维持值≥33600lm 6.附件配置:灯具加装防坠落装置，熔断器等一切附件。 | 套 | 13 | 4000.16 | 52002.08
29 | 040805001005 | 常规照明灯 1.名称:路灯 2.型号:400W高压钠灯 3.灯杆材质、高度:8m 4.灯架形式及臂长:1.5m 5.光源数量:400W光通量初始值≥48000lm，400W光通量维持值≥33600lm 6.附件配置:灯具加装防坠落装置，熔断器等一切附件。 | 套 | 28 | 2847.52 | 79730.56
30 | 040803005004 | 电缆终端头 1.名称:电缆终端头4*25 2.型号:满足设计及使用要求 3.规格:详设计 4.材质、类型:详设计 5.安装部位:详设计 6.电压(kV):详设计 | 个 | 2 | 416.6 | 833.2
31 | 040803006004 | 电缆中间头 1.名称:电缆中间头4*25 2.型号:满足设计及使用要求 3.规格:详设计 4.材质、类型:详设计 5.安装部位:详设计 6.电压(kV):详设计 | 个 | 80 | 234.82 | 18785.6
| 000033 | ◆其他工程 |  |  |  | 347999.14 | 0
32 | 04B026 | 1.一年电费 | 项 | 1 | 59364 | 59364
33 | 04B027 | 1.单灯控制器 | 个 | 41 | 600 | 24600
34 | 04B030 | 1.10KV外接电 | m | 400 | 630 | 252000
35 | 040801003001 | 组合型成套箱式变电站 1.名称:箱式变压器 2.型号:详设计 3.容量(kV·A):详设计 4.电压(kV):详设计 5.组合形式:详设计 6.基础形式、材质、规格:详设计 | 台 | 1 | 12035.14 | 12035.14
|  | 合计 |  |  |  | 796996.32

## 6工程量清单综合单价分析表
工程量清单综合单价分析表
工程名称:高新区2022年中东片区市政配套提升工程
序号 | 编码 | 名称 | 单位 | 工程量 | 综合单价组成(元) |  |  |  |  | 综合单价 (元)
[5 empty] | 人工费 | 材料费 | 机械费 | 计费 基础 | 管理费 和利润
| 000008 | 路灯工程
| 000009 | 路灯工程-聚贤桥路（河东路-高新嘉园幼儿园）
| 000010 | ◆配线
1 | 040807002001 | 供电系统调试 1.名称:供电系统调试 2.型号:详设计 3.电压(kV):详设计 | 系统 | 1 | 781.56 | 4.09 | 91.32 | 872.88 | 273.22 | 1150.19
| 10-1-115 | 系统调试 交流供电 1kV以内 | 系统 | 1 | 781.56 | 4.09 | 91.32
2 | 040804002001 | 配线 1.名称:护套线 2.配线形式:穿灯杆 3.型号:BVV 4.规格:3*2.5mm2 5.材质:铜芯 6.配线部位:按设计 7.配线线制:按设计 8.钢索材质、规格:按设计 | m | 1 | 0.78 | 13.35 | 0 | 0.78 | 0.25 | 14.38
| 10-4-63 | 照明线路管内穿线 2.5mm2以内 | 100m | 0.01 | 0.78 | 0.01
| Z28000005 | 护套线BVV3x2.5 | m | 1.16 |  | 11.5 |  |  |  | 13.34
3 | 040803001001 | 电缆 1.名称:电力电缆 2.型号:ZRVV 3.规格:4*25 4.材质:铜芯 5.敷设方式、部位:穿管 6.电压(kV):详设计 7.地形:综合考虑 | m | 1 | 5.5 | 77.44 | 0.1 | 5.6 | 1.75 | 84.79
| 10-3-11 | 铜芯电缆敷设 水平敷设 截面 35mm2以内 | 100m | 0.01 | 5.5 | 1.47 | 0.1
| Z28000107 | 电力电缆ZRVV-4*25 | m | 1.01 |  | 75.22 |  |  |  | 75.97
| 000011 | ◆灯杆灯具
4 | 040803006001 | 电缆中间头 1.名称:电缆中间头4*25 2.型号:满足设计及使用要求 3.规格:详设计 4.材质、类型:详设计 5.安装部位:详设计 6.电压(kV):详设计 | 个 | 1 | 105.53 | 96.26 | 0 | 105.53 | 33.03 | 234.82
| 10-3-41 | 热缩式1kV以下电缆中间头制作、安装 截面 35mm2以内 | 个 | 1 | 105.53 | 69.18
| Z29000099 | 电缆中间头4*25 | 套 | 1.02 |  | 26.55 |  |  |  | 27.08
5 | 040803005001 | 电缆终端头 1.名称:电缆终端头4*25 2.型号:满足设计及使用要求 3.规格:详设计 4.材质、类型:详设计 5.安装部位:详设计 6.电压(kV):详设计 | 个 | 1 | 203.23 | 147.64 | 0 | 203.23 | 63.61 | 414.48
| 10-3-29 | 热缩式电缆终端头制作、安装 截面 35mm2以内 | 个 | 1 | 203.23 | 41.45
| Z29000143 | 终端盒 35 | 套 | 1 |  | 106.19 |  |  |  | 106.19
6 | 040805001001 | 常规照明灯 1.名称:路灯 2.型号:400W高压钠灯 3.灯杆材质、高度:14m 4.灯架形式及臂长:1.5m 5.光源数量:400W光通量初始值≥48000lm，400W光通量维持值≥33600lm 6.附件配置:灯具加装防坠落装置，熔断器等一切附件。 | 套 | 1 | 136.36 | 3686.34 | 102.65 | 239.01 | 74.81 | 4000.16
| 10-2-38 | 10KV以下架空线路工程 立金属杆 单杆式 杆长15m以下 | 根 | 1 | 81.32 | 33.58 | 80.42
| 10-5-11 | 单臂悬挑灯、架顶套式 成套型臂长 3m以下 | 10套 | 0.1 | 55.04 | 2.19 | 22.23
| Z25000011 | 400W高压钠灯 | 套 | 1.01 |  | 985.84 |  |  |  | 995.7
| Z29000269 | 金属杆 高14m | 根 | 1 |  | 2654.87 |  |  |  | 2654.87
| 000012 | ◆其他工程
7 | 04B011 | 1.一年电费 | 项 | 1 |  | 5340 | 0 | 0 |  | 5340
|  | 一年电费 | 项 | 1 |  | 5340
8 | 04B012 | 1.单灯控制器 | 个 | 1 |  | 600 | 0 | 0 |  | 600
|  | 单灯控制器 | 个 | 1 |  | 600
| 000013 | 路灯工程-聚贤桥路（火炬路至北侧公交站）
| 000016 | ◆配线
9 | 040803001002 | 电缆 1.名称:电力电缆 2.型号:ZRVV 3.规格:4*25 4.材质:铜芯 5.敷设方式、部位:穿管 6.电压(kV):详设计 7.地形:综合考虑 | m | 1 | 5.5 | 77.44 | 0.1 | 5.6 | 1.75 | 84.79
| 10-3-11 | 铜芯电缆敷设 水平敷设 截面 35mm2以内 | 100m | 0.01 | 5.5 | 1.47 | 0.1
| Z28000107 | 电力电缆ZRVV-4*25 | m | 1.01 |  | 75.22 |  |  |  | 75.97
10 | 040804002002 | 配线 1.名称:护套线 2.配线形式:穿灯杆 3.型号:BVV 4.规格:3*2.5mm2 5.材质:铜芯 6.配线部位:按设计 7.配线线制:按设计 8.钢索材质、规格:按设计 | m | 1 | 0.78 | 13.35 | 0 | 0.78 | 0.25 | 14.38
| 10-4-63 | 照明线路管内穿线 2.5mm2以内 | 100m | 0.01 | 0.78 | 0.01
| Z28000005 | 护套线BVV3x2.5 | m | 1.16 |  | 11.5 |  |  |  | 13.34
11 | 040807002002 | 供电系统调试 1.名称:供电系统调试 2.型号:详设计 3.电压(kV):详设计 | 系统 | 1 | 781.56 | 4.09 | 91.32 | 872.88 | 273.22 | 1150.19
| 10-1-115 | 系统调试 交流供电 1kV以内 | 系统 | 1 | 781.56 | 4.09 | 91.32
| 000018 | ◆灯杆灯具
12 | 040805001002 | 常规照明灯 1.名称:路灯 2.型号:400W高压钠灯 3.灯杆材质、高度:14m 4.灯架形式及臂长:1.5m 5.光源数量:400W光通量初始值≥48000lm，400W光通量维持值≥33600lm 6.附件配置:灯具加装防坠落装置，熔断器等一切附件。 | 套 | 1 | 136.36 | 3686.34 | 102.65 | 239.01 | 74.81 | 4000.16
| 10-2-38 | 10KV以下架空线路工程 立金属杆 单杆式 杆长15m以下 | 根 | 1 | 81.32 | 33.58 | 80.42
| 10-5-11 | 单臂悬挑灯、架顶套式 成套型臂长 3m以下 | 10套 | 0.1 | 55.04 | 2.19 | 22.23
| Z25000011 | 400W高压钠灯 | 套 | 1.01 |  | 985.84 |  |  |  | 995.7
| Z29000269 | 金属杆 高14m | 根 | 1 |  | 2654.87 |  |  |  | 2654.87
13 | 040803005002 | 电缆终端头 1.名称:电缆终端头4*25 2.型号:满足设计及使用要求 3.规格:详设计 4.材质、类型:详设计 5.安装部位:详设计 6.电压(kV):详设计 | 个 | 1 | 203.23 | 149.76 | 0 | 203.23 | 63.61 | 416.6
| 10-3-29 | 热缩式电缆终端头制作、安装 截面 35mm2以内 | 个 | 1 | 203.23 | 41.45
| Z29000143 | 电缆终端头4*25 | 套 | 1.02 |  | 106.19 |  |  |  | 108.31
14 | 040803006002 | 电缆中间头 1.名称:电缆中间头4*25 2.型号:满足设计及使用要求 3.规格:详设计 4.材质、类型:详设计 5.安装部位:详设计 6.电压(kV):详设计 | 个 | 1 | 105.53 | 96.26 | 0 | 105.53 | 33.03 | 234.82
| 10-3-41 | 热缩式1kV以下电缆中间头制作、安装 截面 35mm2以内 | 个 | 1 | 105.53 | 69.18
| Z29000099 | 电缆中间头4*25 | 套 | 1.02 |  | 26.55 |  |  |  | 27.08
| 000019 | ◆其他工程
15 | 04B015 | 1.一年电费 | 项 | 1 |  | 3620 | 0 | 0 |  | 3620
|  | 一年电费 | 项 | 1 |  | 3620
16 | 04B016 | 1.单灯控制器 | 个 | 1 |  | 600 | 0 | 0 |  | 600
|  | 单灯控制器 | 个 | 1 |  | 600
| 000020 | 路灯工程-智力岛路（岙东路向东70米）
| 000023 | ◆配线
17 | 040803001003 | 电缆 1.名称:电力电缆 2.型号:ZRVV 3.规格:4*25 4.材质:铜芯 5.敷设方式、部位:穿管 6.电压(kV):详设计 7.地形:综合考虑 | m | 1 | 5.5 | 77.44 | 0.1 | 5.6 | 1.75 | 84.79
| 10-3-11 | 铜芯电缆敷设 水平敷设 截面 35mm2以内 | 100m | 0.01 | 5.5 | 1.47 | 0.1
| Z28000107 | 电力电缆ZRVV-4*25 | m | 1.01 |  | 75.22 |  |  |  | 75.97
18 | 040804002003 | 配线 1.名称:护套线 2.配线形式:穿灯杆 3.型号:BVV 4.规格:3*2.5mm2 5.材质:铜芯 6.配线部位:按设计 7.配线线制:按设计 8.钢索材质、规格:按设计 | m | 1 | 0.78 | 13.35 | 0 | 0.78 | 0.25 | 14.38
| 10-4-63 | 照明线路管内穿线 2.5mm2以内 | 100m | 0.01 | 0.78 | 0.01
| Z28000005 | 护套线BVV3x2.5 | m | 1.16 |  | 11.5 |  |  |  | 13.34
19 | 040807002003 | 供电系统调试 1.名称:供电系统调试 2.型号:详设计 3.电压(kV):详设计 | 系统 | 1 | 781.56 | 4.09 | 91.32 | 872.88 | 273.22 | 1150.19
| 10-1-115 | 系统调试 交流供电 1kV以内 | 系统 | 1 | 781.56 | 4.09 | 91.32
| 000025 | ◆灯杆灯具
20 | 040805001003 | 常规照明灯 1.名称:路灯 2.型号:400W高压钠灯 3.灯杆材质、高度:14m 4.灯架形式及臂长:1.5m 5.光源数量:400W光通量初始值≥48000lm，400W光通量维持值≥33600lm 6.附件配置:灯具加装防坠落装置，熔断器等一切附件。 | 套 | 1 | 136.36 | 2429.93 | 102.65 | 239.01 | 74.81 | 2743.75
| 10-2-38 | 10KV以下架空线路工程 立金属杆 单杆式 杆长15m以下 | 根 | 1 | 81.32 | 33.58 | 80.42
| 10-5-11 | 单臂悬挑灯、架顶套式 成套型臂长 3m以下 | 10套 | 0.1 | 55.04 | 2.19 | 22.23
| Z25000011 | 100W高压钠灯 | 套 | 1.01 |  | 477.88 |  |  |  | 482.66
| Z29000269 | 金属杆 高12m | 根 | 1 |  | 1911.5 |  |  |  | 1911.5
21 | 040803005003 | 电缆终端头 1.名称:电缆终端头4*25 2.型号:满足设计及使用要求 3.规格:详设计 4.材质、类型:详设计 5.安装部位:详设计 6.电压(kV):详设计 | 个 | 1 | 203.23 | 149.76 | 0 | 203.23 | 63.61 | 416.6
| 10-3-29 | 热缩式电缆终端头制作、安装 截面 35mm2以内 | 个 | 1 | 203.23 | 41.45
| Z29000143 | 终端盒 35 | 套 | 1.02 |  | 106.19 |  |  |  | 108.31
22 | 040803006003 | 电缆中间头 1.名称:电缆中间头4*25 2.型号:满足设计及使用要求 3.规格:详设计 4.材质、类型:详设计 5.安装部位:详设计 6.电压(kV):详设计 | 个 | 1 | 105.53 | 96.26 | 0 | 105.53 | 33.03 | 234.82
| 10-3-41 | 热缩式1kV以下电缆中间头制作、安装 截面 35mm2以内 | 个 | 1 | 105.53 | 69.18
| Z29000099 | 电缆中间头4*25 | 套 | 1.02 |  | 26.55 |  |  |  | 27.08
| 000026 | ◆其他工程
23 | 04B021 | 1.一年电费 | 项 | 1 |  | 1000 | 0 | 0 |  | 1000
|  | 一年电费 | 项 | 1 |  | 1000
24 | 04B022 | 1.单灯控制器 | 个 | 1 |  | 600 | 0 | 0 |  | 600
|  | 单灯控制器 | 个 | 1 |  | 600
| 000027 | 路灯工程-河东路
| 000030 | ◆配线
25 | 040803001004 | 电缆 1.名称:电力电缆 2.型号:ZRVV 3.规格:4*25 4.材质:铜芯 5.敷设方式、部位:穿管 6.电压(kV):详设计 7.地形:综合考虑 | m | 1 | 5.5 | 77.44 | 0.1 | 5.6 | 1.75 | 84.79
| 10-3-11 | 铜芯电缆敷设 水平敷设 截面 35mm2以内 | 100m | 0.01 | 5.5 | 1.47 | 0.1
| Z28000107 | 电力电缆ZRVV-4*25 | m | 1.01 |  | 75.22 |  |  |  | 75.97
26 | 040804002004 | 配线 1.名称:护套线 2.配线形式:穿灯杆 3.型号:BVV 4.规格:3*2.5mm2 5.材质:铜芯 6.配线部位:按设计 7.配线线制:按设计 8.钢索材质、规格:按设计 | m | 1 | 0.78 | 13.35 | 0 | 0.78 | 0.25 | 14.38
| 10-4-63 | 照明线路管内穿线 2.5mm2以内 | 100m | 0.01 | 0.78 | 0.01
| Z28000005 | 护套线BVV3x2.5 | m | 1.16 |  | 11.5 |  |  |  | 13.34
27 | 040807002004 | 供电系统调试 1.名称:供电系统调试 2.型号:详设计 3.电压(kV):详设计 | 系统 | 1 | 781.56 | 4.09 | 91.32 | 872.88 | 273.22 | 1150.19
| 10-1-115 | 系统调试 交流供电 1kV以内 | 系统 | 1 | 781.56 | 4.09 | 91.32
| 000032 | ◆灯杆灯具
28 | 040805001004 | 常规照明灯 1.名称:路灯 2.型号:400W高压钠灯 3.灯杆材质、高度:14m 4.灯架形式及臂长:1.5m 5.光源数量:400W光通量初始值≥48000lm，400W光通量维持值≥33600lm 6.附件配置:灯具加装防坠落装置，熔断器等一切附件。 | 套 | 1 | 136.36 | 3686.34 | 102.65 | 239.01 | 74.81 | 4000.16
| 10-2-38 | 10KV以下架空线路工程 立金属杆 单杆式 杆长15m以下 | 根 | 1 | 81.32 | 33.58 | 80.42
| 10-5-11 | 单臂悬挑灯、架顶套式 成套型臂长 3m以下 | 10套 | 0.1 | 55.04 | 2.19 | 22.23
| Z25000011 | 400W高压钠灯 | 套 | 1.01 |  | 985.84 |  |  |  | 995.7
| Z29000269 | 金属杆 高14m | 根 | 1 |  | 2654.87 |  |  |  | 2654.87
29 | 040805001005 | 常规照明灯 1.名称:路灯 2.型号:400W高压钠灯 3.灯杆材质、高度:8m 4.灯架形式及臂长:1.5m 5.光源数量:400W光通量初始值≥48000lm，400W光通量维持值≥33600lm 6.附件配置:灯具加装防坠落装置，熔断器等一切附件。 | 套 | 1 | 108.63 | 2620.52 | 64.25 | 172.88 | 54.12 | 2847.52
| 10-2-37 | 10KV以下架空线路工程 立金属杆 单杆式 杆长10m以下 | 根 | 1 | 53.59 | 30.1 | 42.02
| 10-5-11 | 单臂悬挑灯、架顶套式 成套型臂长 3m以下 | 10套 | 0.1 | 55.04 | 2.19 | 22.23
| Z25000011 | 成套灯具400W 高压钠灯 | 套 | 1.01 |  | 1300.88 |  |  |  | 1313.89
| Z29000269 | 金属杆 高8m | 根 | 1 |  | 1274.34 |  |  |  | 1274.34
30 | 040803005004 | 电缆终端头 1.名称:电缆终端头4*25 2.型号:满足设计及使用要求 3.规格:详设计 4.材质、类型:详设计 5.安装部位:详设计 6.电压(kV):详设计 | 个 | 1 | 203.23 | 149.76 | 0 | 203.23 | 63.61 | 416.6
| 10-3-29 | 热缩式电缆终端头制作、安装 截面 35mm2以内 | 个 | 1 | 203.23 | 41.45
| Z29000143 | 电缆终端头4*25 | 套 | 1.02 |  | 106.19 |  |  |  | 108.31
31 | 040803006004 | 电缆中间头 1.名称:电缆中间头4*25 2.型号:满足设计及使用要求 3.规格:详设计 4.材质、类型:详设计 5.安装部位:详设计 6.电压(kV):详设计 | 个 | 1 | 105.53 | 96.26 | 0 | 105.53 | 33.03 | 234.82
| 10-3-41 | 热缩式1kV以下电缆中间头制作、安装 截面 35mm2以内 | 个 | 1 | 105.53 | 69.18
| Z29000099 | 电缆中间头4*25 | 套 | 1.02 |  | 26.55 |  |  |  | 27.08
| 000033 | ◆其他工程
32 | 04B026 | 1.一年电费 | 项 | 1 |  | 59364 | 0 | 0 |  | 59364
|  | 一年电费 | 项 | 1 |  | 59364
33 | 04B027 | 1.单灯控制器 | 个 | 1 |  | 600 | 0 | 0 |  | 600
|  | 单灯控制器 | 个 | 1 |  | 600
34 | 04B030 | 1.10KV外接电 | m | 1 |  | 630 | 0 | 0 |  | 630
|  | 10KV外接电 | m | 1 |  | 630
35 | 040801003001 | 组合型成套箱式变电站 1.名称:箱式变压器 2.型号:详设计 3.容量(kV·A):详设计 4.电压(kV):详设计 5.组合形式:详设计 6.基础形式、材质、规格:详设计 | 台 | 1 | 1281.38 | 9678.07 | 513.8 | 1795.18 | 561.89 | 12035.14
| 10-1-13 | 组合型成套箱式变电站安装 带高压开关柜 变压器容量 315KVA以下 | 台 | 1 | 1281.38 | 828.51 | 513.8
|  | 箱变基础 详见设计 | 项 | 1 |  | 8849.56 |  |  |  | 8849.56
|  | 200KVA 箱式变压器 | 台 | 1 |  | 88495.58 |  |  |  | 88495.58
|  | 高压分界开关 | 台 | 1 |  | 48672.57 |  |  |  | 48672.57

## 7措施项目清单计价汇总表
措施项目清单计价汇总表
工程名称:高新区2022年中东片区市政配套提升工程
序号 | 项目名称 | 金额（元）
路灯工程-聚贤桥路（河东路-高新嘉园幼儿园）
1 | 总价措施项目清单 | 198.67
2 | 单价措施项目清单
路灯工程-聚贤桥路（火炬路至北侧公交站）
3 | 总价措施项目清单 | 153.47
4 | 单价措施项目清单
路灯工程-智力岛路（岙东路向东70米）
5 | 总价措施项目清单 | 125.95
6 | 单价措施项目清单
路灯工程-河东路
7 | 总价措施项目清单 | 1118.6
8 | 单价措施项目清单
合计 |  | 1596.69

## 8总价措施项目清单与计价表
总价措施项目清单与计价表
工程名称:高新区2022年中东片区市政配套提升工程
序号 | 项目编码 | 项目名称 | 计算基础 | 费率 （%） | 金额 （元） | 调整 费率 （%） | 调整后 金额 （元） | 备注
| 000009 | 路灯工程-聚贤桥路（河东路-高新嘉园幼儿园）
1 | 041109002006 | 夜间施工 | 5342.04 | 0.53 | 32.3
2 | 041109003006 | 二次搬运 | 5342.04 | 0.75 | 45.71
3 | 041109004006 | 冬雨季施工 | 5342.04 | 0.74 | 45.1
4 | 041109005006 | 行车、行人干扰
5 | 041109006006 | 地上、地下设施、建筑物的临时保护设施
6 | 041109007006 | 已完工程及设备保护 | 5342.04 | 0.68 | 41.44
7 | 041109009006 | 工程定位复测费 | 5342.04 | 0.1 | 6.09
8 | 041109010006 | 地下管线交叉处理 | 5342.04 | 0.46 | 28.03
9 | 04B013 | 疫情防控措施费
| 000013 | 路灯工程-聚贤桥路（火炬路至北侧公交站）
1 | 041109002007 | 夜间施工 | 4126.38 | 0.53 | 24.95
2 | 041109003007 | 二次搬运 | 4126.38 | 0.75 | 35.31
3 | 041109004007 | 冬雨季施工 | 4126.38 | 0.74 | 34.84
4 | 041109005007 | 行车、行人干扰
5 | 041109006007 | 地上、地下设施、建筑物的临时保护设施
6 | 041109007007 | 已完工程及设备保护 | 4126.38 | 0.68 | 32.01
7 | 041109009007 | 工程定位复测费 | 4126.38 | 0.1 | 4.71
8 | 041109010007 | 地下管线交叉处理 | 4126.38 | 0.46 | 21.65
9 | 04B019 | 疫情防控措施费
| 000020 | 路灯工程-智力岛路（岙东路向东70米）
1 | 041109002008 | 夜间施工 | 3386.79 | 0.53 | 20.48
2 | 041109003008 | 二次搬运 | 3386.79 | 0.75 | 28.98
3 | 041109004008 | 冬雨季施工 | 3386.79 | 0.74 | 28.59
4 | 041109005008 | 行车、行人干扰
5 | 041109006008 | 地上、地下设施、建筑物的临时保护设施
6 | 041109007008 | 已完工程及设备保护 | 3386.79 | 0.68 | 26.27
7 | 041109009008 | 工程定位复测费 | 3386.79 | 0.1 | 3.86
8 | 041109010008 | 地下管线交叉处理 | 3386.79 | 0.46 | 17.77
9 | 04B024 | 疫情防控措施费
| 000027 | 路灯工程-河东路
1 | 041109002009 | 夜间施工 | 30076.47 | 0.53 | 181.86
2 | 041109003009 | 二次搬运 | 30076.47 | 0.75 | 257.35
3 | 041109004009 | 冬雨季施工 | 30076.47 | 0.74 | 253.91
4 | 041109005009 | 行车、行人干扰
5 | 041109006009 | 地上、地下设施、建筑物的临时保护设施
6 | 041109007009 | 已完工程及设备保护 | 30076.47 | 0.68 | 233.33
7 | 041109009009 | 工程定位复测费 | 30076.47 | 0.1 | 34.31
8 | 041109010009 | 地下管线交叉处理 | 30076.47 | 0.46 | 157.84
9 | 04B031 | 疫情防控措施费
|  | 合计 |  |  | 1596.69

## 9单价措施项目清单与计价表
单价措施项目清单与计价表
工程名称:高新区2022年中东片区市政配套提升工程
序号 | 项目编码 | 项目名称 项目特征 | 计量 单位 | 工程量 | 金额（元）
[5 empty] | 综合 单价 | 合价 | 其中： 暂估价
| 000009 | 路灯工程-聚贤桥路（河东路-高新嘉园幼儿园）
| 000013 | 路灯工程-聚贤桥路（火炬路至北侧公交站）
| 000020 | 路灯工程-智力岛路（岙东路向东70米）
| 000027 | 路灯工程-河东路
合计

## 10规费、税金项目清单与计价表
规费、税金项目清单与计价表
工程名称:高新区2022年中东片区市政配套提升工程
序号 | 项目名称 | 计算基础 | 计算费率 (%) | 金额（元）
路灯工程
路灯工程-聚贤桥路（河东路-高新嘉园幼儿园）
1 | 规费 |  |  | 3695.99
1.1 | 安全文明施工费 |  |  | 2718.8
1.1.1 | 安全施工费 | 61528.04+(0.00)-8940 | 1.75 | 920.29
1.1.2 | 环境保护费 | 61528.04+(0.00)-8940 | 1.15 | 604.76
1.1.3 | 文明施工费 | 61528.04+(0.00)-8940 | 0.67 | 352.34
1.1.4 | 临时设施费 | 61528.04+(0.00)-8940 | 1.6 | 841.41
1.2 | 社会保险费 | 61528.04+(0.00)-8940 | 1.52 | 799.34
1.3 | 住房公积金 | 4608.02+72.36+(0.00) | 3.8 | 177.85
1.4 | 建设项目工伤保险 | 61528.04+(0.00)-8940 | /
1.5 | 优质优价费 | 61528.04+(0.00)-8940 | /
2 | 税金 | 61528.04+3695.99-(0.00)+(0.00)-8940 | 9 | 5065.56
路灯工程-聚贤桥路（火炬路至北侧公交站）
1 | 规费 |  |  | 2731.44
1.1 | 安全文明施工费 |  |  | 2003.4
1.1.1 | 安全施工费 | 44770.5+(0.00)-6020 | 1.75 | 678.13
1.1.2 | 环境保护费 | 44770.5+(0.00)-6020 | 1.15 | 445.63
1.1.3 | 文明施工费 | 44770.5+(0.00)-6020 | 0.67 | 259.63
1.1.4 | 临时设施费 | 44770.5+(0.00)-6020 | 1.6 | 620.01
1.2 | 社会保险费 | 44770.5+(0.00)-6020 | 1.52 | 589.01
1.3 | 住房公积金 | 3602.86+55.90+(0.00) | 3.8 | 139.03
1.4 | 建设项目工伤保险 | 44770.5+(0.00)-6020 | /
1.5 | 优质优价费 | 44770.5+(0.00)-6020 | /
2 | 税金 | 44770.5+2731.44-(0.00)+(0.00)-6020 | 9 | 3733.37
路灯工程-智力岛路（岙东路向东70米）
1 | 规费 |  |  | 1857.55
1.1 | 安全文明施工费 |  |  | 1346.92
1.1.1 | 安全施工费 | 28852.61+(0.00)-2800 | 1.75 | 455.92
1.1.2 | 环境保护费 | 28852.61+(0.00)-2800 | 1.15 | 299.61
1.1.3 | 文明施工费 | 28852.61+(0.00)-2800 | 0.67 | 174.55
1.1.4 | 临时设施费 | 28852.61+(0.00)-2800 | 1.6 | 416.84
1.2 | 社会保险费 | 28852.61+(0.00)-2800 | 1.52 | 396
1.3 | 住房公积金 | 2970.83+45.88+(0.00) | 3.8 | 114.63
1.4 | 建设项目工伤保险 | 28852.61+(0.00)-2800 | /
1.5 | 优质优价费 | 28852.61+(0.00)-2800 | /
2 | 税金 | 28852.61+1857.55-(0.00)+(0.00)-2800 | 9 | 2511.91
路灯工程-河东路
1 | 规费 |  |  | 22917.63
1.1 | 安全文明施工费 |  |  | 16930.61
1.1.1 | 安全施工费 | 663441.86+(0.00)-335964 | 1.75 | 5730.86
1.1.2 | 环境保护费 | 663441.86+(0.00)-335964 | 1.15 | 3766
1.1.3 | 文明施工费 | 663441.86+(0.00)-335964 | 0.67 | 2194.1
1.1.4 | 临时设施费 | 663441.86+(0.00)-335964 | 1.6 | 5239.65
1.2 | 社会保险费 | 663441.86+(0.00)-335964 | 1.52 | 4977.66
1.3 | 住房公积金 | 26154.63+407.39+(0.00) | 3.8 | 1009.36
1.4 | 建设项目工伤保险 | 663441.86+(0.00)-335964 | /
1.5 | 优质优价费 | 663441.86+(0.00)-335964 | /
2 | 税金 | 663441.86+22917.63-(0.00)+137168.15-335964 | 9 | 43880.73
合计: 1+2 |  |  |  | 86394.18

## 11工料机汇总表
工料机汇总表
工程名称:高新区2022年中东片区市政配套提升工程
序号 | 工料机编码 | 名称、规格、型号 | 单位 | 数量 | 单价 (含税) | 单价 (除税) | 合价 | 税率 | 备注
1 | 00010040 | 综合工日(市政) | 工日 | 30.194 | 117 | 117 | 3532.7 | --
2 | 00010040 | 综合工日(市政) | 工日 | 288.8327 | 117 | 117 | 33793.43 | --
3 |  | 箱变基础 详见设计 | 项 | 1 | 10000 | 8849.56 | 8849.56 | 13
4 | Z25000011U | 400W高压钠灯 | 套 | 23.23 | 1114 | 985.84 | 22901.06 | 13
5 | Z25000011U | 成套灯具400W 高压钠灯 | 套 | 28.28 | 1470 | 1300.88 | 36788.89 | 13
6 | Z25000011U | 100W高压钠灯 | 套 | 3.03 | 540 | 477.88 | 1447.98 | 13
7 | Z28000005U | 护套线BVV3x2.5 | m | 748.78 | 13 | 11.5 | 8610.97 | 13
8 | Z28000107U | 电力电缆ZRVV-4*25 | m | 2508.3603 | 85 | 75.22 | 188678.86 | 13
9 | Z29000099U | 电缆中间头4*25 | 套 | 102 | 30 | 26.55 | 2708.1 | 13
10 | Z29000143U | 电缆终端头4*25 | 套 | 2.04 | 120 | 106.19 | 216.63 | 13
11 | Z29000143 | 终端盒 35 | 套 | 4.04 | 120 | 106.19 | 429.01 | 13
12 | Z29000143U | 电缆终端头4*25 | 套 | 2.04 | 120 | 106.19 | 216.63 | 13
13 | Z29000269U | 金属杆 高14m | 根 | 23 | 3000 | 2654.87 | 61062.01 | 13
14 | Z29000269U | 金属杆 高8m | 根 | 28 | 1440 | 1274.34 | 35681.52 | 13
15 | Z29000269U | 金属杆 高12m | 根 | 3 | 2160 | 1911.5 | 5734.5 | 13
16 | 01030023 | 镀锌低碳钢丝 (综合) | kg | 0.5809 | 6.45 | 5.71 | 3.32 | 13
17 | 01030065 | 镀锌低碳钢丝 φ1.2～2.2 | kg | 8.1708 | 6.87 | 6.08 | 49.68 | 13
18 | 01130037 | 镀锌扁钢 ━60×6 | kg | 168 | 4.63 | 4.1 | 688.8 | 13
19 | 01290237 | 钢垫板 δ1～2 | kg | 13.953 | 5.26 | 4.65 | 64.88 | 13
20 | 01290239 | 钢垫板 δ2.5～5.0 | kg | 33.488 | 5.26 | 4.65 | 155.72 | 13
21 | 01530019 | 封铅(含铅65%、锡35%) | kg | 25.332 | 24.68 | 21.84 | 553.25 | 13
22 | 02010021 | 橡皮垫 δ2 | m2 | 1.7385 | 37.9 | 33.54 | 58.31 | 13
23 | 02130005 | 三色塑料带 20mm×40m | m | 1200 | 0.33 | 0.29 | 348 | 13
24 | 02270003 | 白布 | m2 | 0.8 | 6.67 | 5.9 | 4.72 | 13
25 | 02270021 | 棉纱头 | kg | 0.15 | 9.77 | 8.65 | 1.3 | 13
26 | 02270025 | 破布 | kg | 66.4176 | 7.62 | 6.74 | 447.65 | 13
27 | 03010313 | 镀锌六角螺栓带螺母 M8×80 | 套 | 1167.9587 | 0.6 | 0.53 | 619.02 | 13
28 | 03010317 | 镀锌六角螺栓带螺母 M10×80 | 套 | 65.28 | 0.68 | 0.6 | 39.17 | 13
29 | 03010321 | 镀锌六角螺栓带螺母 M12×50 | 套 | 220.32 | 0.6 | 0.53 | 116.77 | 13
30 | 03010333 | 镀锌六角螺栓带螺母 M16×85 | 套 | 440.64 | 1.85 | 1.64 | 722.65 | 13
31 | 03010339 | 镀锌六角螺栓带螺母 M16×200 | 套 | 6.1 | 2.4 | 2.12 | 12.93 | 13
32 | 03010981 | 弹簧垫圈 M16～30 | 10个 | 45.576 | 4.83 | 4.27 | 194.61 | 13
33 | 03110167 | 钢锯条 | 条 | 1 | 0.49 | 0.43 | 0.43 | 13
34 | 03110181 | 铁砂布 0#～2# | 张 | 2.5 | 0.88 | 0.78 | 1.95 | 13
35 | 03130111 | 电焊条 L-60 φ3.2 | kg | 0.25 | 9.6 | 8.5 | 2.12 | 13
36 | 03130515 | 焊锡 | kg | 5.8 | 39 | 34.51 | 200.16 | 13
37 | 03130517 | 焊锡膏 | kg | 1.16 | 17 | 15.04 | 17.45 | 13
38 | 03130817 | 合金钢钻头 φ10 | 个 | 3.9736 | 11 | 9.73 | 38.66 | 13
39 | 13010021 | 酚醛磁漆 | kg | 29.6 | 14.09 | 12.47 | 369.11 | 13
40 | 13010081 | 调和漆 | kg | 0.6 | 15.29 | 13.53 | 8.12 | 13
41 | 13050003 | 防锈漆 | kg | 0.6 | 14 | 12.39 | 7.43 | 13
42 | 13050007 | 醇酸防锈漆 | kg | 14.8 | 19 | 16.81 | 248.79 | 13
43 | 13050029 | 沥青绝缘漆 | kg | 402.4835 | 7.84 | 6.94 | 2793.24 | 13
44 | 14030009 | 汽油(综合) | kg | 75.8264 | 6.9 | 6.11 | 463.3 | 13
45 | 14070005 | 变压器油 | kg | 0.8 | 11.3 | 10 | 8 | 13
46 | 14090001 | 电力复合脂 | kg | 3.44 | 42 | 37.17 | 127.86 | 13
47 | 14330025 | 硬酯酸(一级) | kg | 1.2418 | 9 | 7.96 | 9.88 | 13
48 | 14430027 | 自粘性橡胶带 20mm×5m | 卷 | 54 | 6.2 | 5.49 | 296.46 | 13
49 | 18250177 | 固定卡子 3×80 | 套 | 220.32 | 2.53 | 2.24 | 493.52 | 13
50 | 27170029 | 相色带 20mm×20m | 卷 | 10.8 | 6 | 5.31 | 57.35 | 13
51 | 28010035 | 镀锡裸铜软绞线 TJRX16～25mm2 | kg | 26.6 | 79 | 69.91 | 1859.61 | 13
52 | 29060067 | 镀锌电缆卡子 2×35 | 套 | 581.1448 | 2.49 | 2.2 | 1278.52 | 13
53 | 29090015 | 铜接线端子 DT-25mm2 | 个 | 8.16 | 3.15 | 2.79 | 22.77 | 13
54 | 29250003 | 镀锌电缆吊挂 3.0×50 | 套 | 176.5786 | 4.7 | 4.16 | 734.57 | 13
55 | 34130005 | 标志牌(塑料扁形) | 个 | 149.0115 | 1.3 | 1.15 | 171.36 | 13
56 | 88000055 | 校验材料费 | 元 | 18.576 | 1 | 0.88 | 16.35 | 13
57 | 870613023 | 手持式万用表 | 台班 | 7.04 | 4.12 | 4.11 | 28.93 | --
58 | 870622064 | 高压绝缘电阻测试仪 | 台班 | 3.52 | 37.38 | 37.37 | 131.54 | --
59 | 870699031 | 电感电容测试仪 | 台班 | 3.52 | 5.21 | 5.14 | 18.09 | --
60 | 870699092 | YDQ充气式试验变压器 | 台班 | 3.52 | 53.11 | 53.04 | 186.7 | --
61 | 990304004 | 汽车式起重机 8t | 台班 | 5.1755 | 744.12 | 724.5 | 3749.66 | --
62 | 990401020 | 载重汽车 5t | 台班 | 0.6715 | 422.42 | 400.21 | 268.75 | --
63 | 990513005 | 汽车式高空作业车 9m | 台班 | 2.3598 | 521.3 | 508.62 | 1200.24 | --
64 | 990901010 | 交流弧焊机 21kV·A | 台班 | 0.221 | 70.62 | 64.6 | 14.28 | --
65 |  | 一年电费 | 项 | 1 | 59364 | 59364 | 59364 | 0
66 |  | 一年电费 | 项 | 1 | 1000 | 1000 | 1000 | 0
67 |  | 10KV外接电 | m | 400 | 630 | 630 | 252000 | 0
68 |  | 一年电费 | 项 | 1 | 5340 | 5340 | 5340 | 0
69 |  | 单灯控制器 | 个 | 54 | 600 | 600 | 32400 | 0
70 |  | 一年电费 | 项 | 1 | 3620 | 3620 | 3620 | 0
|  | 人工费合计： |  |  |  |  | 37326.12
|  | 材料费合计： |  |  |  |  | 740357.48
其中:暂估材料费
|  | 机械费合计： |  |  |  |  | 5598.2

## 12工程议价材料表
工 程 议 价 材 料 表
工程名称:高新区2022年中东片区市政配套提升工程
序号 | 编 号 | 名 称 | 单位 | 数量 | 地区价 (含税) | 地区价 (除税) | 小计 (除税) | 市场价 (含税) | 市场价 (除税) | 小计 (除税) | 差额 (除税) | 税率
1 | 01030023 | 镀锌低碳钢丝 (综合) | kg | 0.5809 | 6.45 | 5.71 | 3.32 | 10.5 | 9.29 | 5.4 | 2.08 | 13
2 | 01030065 | 镀锌低碳钢丝 φ1.2～2.2 | kg | 8.1708 | 6.87 | 6.08 | 49.68 | 10.5 | 9.29 | 75.91 | 26.23 | 13
3 | 02270021 | 棉纱头 | kg | 0.15 | 9.77 | 8.65 | 1.3 | 12.16 | 10.76 | 1.61 | 0.32 | 13
4 | 03130111 | 电焊条 L-60 φ3.2 | kg | 0.25 | 9.6 | 8.5 | 2.12 | 10.5 | 9.29 | 2.32 | 0.2 | 13
5 | 03130817 | 合金钢钻头 φ10 | 个 | 3.9736 | 11 | 9.73 | 38.66 | 30.6 | 27.08 | 107.61 | 68.94 | 13
人工合计：
|  | 材料合计： |  |  |  |  | 95.08 |  |  | 192.85 | 97.76
机械合计：

## 13工程主材汇总表
工 程 主 材 汇 总 表
工程名称:高新区2022年中东片区市政配套提升工程
序号 | 编号 | 名称规格 | 单位 | 数量 | 市场价 (含税) | 市场价 (除税) | 小计 | 税率
1 |  | 箱变基础 详见设计 | 项 | 1 | 10000 | 8849.56 | 8849.56 | 13
2 | Z25000011U | 400W高压钠灯 | 套 | 23.23 | 1114 | 985.84 | 22901.06 | 13
3 | Z25000011U | 成套灯具400W 高压钠灯 | 套 | 28.28 | 1470 | 1300.88 | 36788.89 | 13
4 | Z25000011U | 100W高压钠灯 | 套 | 3.03 | 540 | 477.88 | 1447.98 | 13
5 | Z28000005U | 护套线BVV3x2.5 | m | 748.78 | 13 | 11.5 | 8610.97 | 13
6 | Z28000107U | 电力电缆ZRVV-4*25 | m | 2508.3603 | 85 | 75.22 | 188678.86 | 13
7 | Z29000099U | 电缆中间头4*25 | 套 | 102 | 30 | 26.55 | 2708.1 | 13
8 | Z29000143U | 电缆终端头4*25 | 套 | 2.04 | 120 | 106.19 | 216.63 | 13
9 | Z29000143 | 终端盒 35 | 套 | 4.04 | 120 | 106.19 | 429.01 | 13
10 | Z29000143U | 电缆终端头4*25 | 套 | 2.04 | 120 | 106.19 | 216.63 | 13
11 | Z29000269U | 金属杆 高14m | 根 | 23 | 3000 | 2654.87 | 61062.01 | 13
12 | Z29000269U | 金属杆 高8m | 根 | 28 | 1440 | 1274.34 | 35681.52 | 13
13 | Z29000269U | 金属杆 高12m | 根 | 3 | 2160 | 1911.5 | 5734.5 | 13
|  | 合计： |  |  |  |  | 373325.72

## 14主要材料价格表
主要材料价格表
工程名称:高新区2022年中东片区市政配套提升工程
序号 | 材料编码 | 名称规格 | 单位 | 数量 | 单价 (含税) | 单价 (除税) | 小计 | 税率
1 |  | 箱变基础 详见设计 | 项 | 1 | 10000 | 8849.56 | 8849.56 | 13
2 | Z25000011U | 400W高压钠灯 | 套 | 23.23 | 1114 | 985.84 | 22901.06 | 13
3 | Z25000011U | 成套灯具400W 高压钠灯 | 套 | 28.28 | 1470 | 1300.88 | 36788.89 | 13
4 | Z25000011U | 100W高压钠灯 | 套 | 3.03 | 540 | 477.88 | 1447.98 | 13
5 | Z28000005U | 护套线BVV3x2.5 | m | 748.78 | 13 | 11.5 | 8610.97 | 13
6 | Z28000107U | 电力电缆ZRVV-4*25 | m | 2508.3603 | 85 | 75.22 | 188678.86 | 13
7 | Z29000099U | 电缆中间头4*25 | 套 | 102 | 30 | 26.55 | 2708.1 | 13
8 | Z29000143U | 电缆终端头4*25 | 套 | 2.04 | 120 | 106.19 | 216.63 | 13
9 | Z29000143 | 终端盒 35 | 套 | 4.04 | 120 | 106.19 | 429.01 | 13
10 | Z29000143U | 电缆终端头4*25 | 套 | 2.04 | 120 | 106.19 | 216.63 | 13
11 | Z29000269U | 金属杆 高14m | 根 | 23 | 3000 | 2654.87 | 61062.01 | 13
12 | Z29000269U | 金属杆 高8m | 根 | 28 | 1440 | 1274.34 | 35681.52 | 13
13 | Z29000269U | 金属杆 高12m | 根 | 3 | 2160 | 1911.5 | 5734.5 | 13
|  | 合计： |  |  |  |  | 373325.71

## 15安全文明费用汇总表
安全文明费用汇总表
工程名称:高新区2022年中东片区市政配套提升工程
序号 | 费用名称 | 金额
1 | 安全施工费 | 7785.2
2 | 环境保护费 | 5116
3 | 文明施工费 | 2980.62
4 | 临时设施费 | 7117.91
5 | 不取费费用项目 | 15704.12
| 合计 | 38703.85

## 16不可竞争费用汇总表
不可竞争费用汇总表
工程名称:高新区2022年中东片区市政配套提升工程
序号 | 费用名称 | 金额
1 | 安全施工费 | 7785.2
2 | 环境保护费 | 5116
3 | 文明施工费 | 2980.62
4 | 临时设施费 | 7117.91
5 | 社会保险费 | 6762.01
6 | 住房公积金 | 1440.87
7 | 优质优价费 | 0
8 | 税金 | 55191.57
| 合计 | 86394.18